## 气体参数
GAS ID | GAS NAME | SHR | MW | COEFF1 | COEFF2 | alpha | a | b | c | d
1 | HE | 1.667 | 4.002 | 1.115 | 0.36303 | 0.48709 | 1 | 0 | 0 | 0 | set_gas= | header set_gas=1 set_shr=1.667 set_mw=4.002 set_c1=1.115 set_c2=0.363025318922611 set_c3=0.487092169440701 set_a=1 set_b=0 set_c=0 set_d=0
4 | AR | 1.667 | 39.948 | 1.269 | 0.1149 | 0.48709 | 1 | 0 | 0 | 0 | set_shr= | header set_gas=4 set_shr=1.667 set_mw=39.948 set_c1=1.269 set_c2=0.114902092344169 set_c3=0.487092169440701 set_a=1 set_b=0 set_c=0 set_d=0
13 | N2 | 1.4 | 28 | 1 | 0.1294 | 0.52828 | 1 | 0 | 0 | 0 | set_mw= | header set_gas=13 set_shr=1.4 set_mw=28 set_c1=1 set_c2=0.129402082031238 set_c3=0.528281787717174 set_a=1 set_b=0 set_c=0 set_d=0
25 | CO2 | 1.289 | 44.01 | 0.8366 | 0.10028 | 0.54772 | 1 | 0 | 0 | 0 | set_c1= | header set_gas=25 set_shr=1.289 set_mw=44.01 set_c1=0.8366 set_c2=0.100281321601283 set_c3=0.547723501628019 set_a=1 set_b=0 set_c=0 set_d=0
110 | SF6 | 1.1 | 146 | 0.853 | 0.052003 | 0.58468 | 1 | 0 | 0 | 0 | set_c2= | header set_gas=110 set_shr=1.1 set_mw=146 set_c1=0.853 set_c2=0.0520034641302041 set_c3=0.584679289086437 set_a=1 set_b=0 set_c=0 set_d=0
108 | sicl4 | 1.1 | 169.9 | 0.98 | 0.048207 | 0.58468 | 4.0032 | 1149.8 | -43.04 | 20 | set_c3= | header set_gas=108 set_shr=1.1 set_mw=169.9 set_c1=0.98 set_c2=0.0482072117274695 set_c3=0.584679289086437 set_a=4.0032 set_b=1149.8 set_c=-43.04 set_d=20
15 | O2 | 1.4 | 32 | 1.15 | 0.12104 | 0.52828 | 1 | 0 | 0 | 0 | set_a= | header set_gas=15 set_shr=1.4 set_mw=32 set_c1=1.15 set_c2=0.121044564024027 set_c3=0.528281787717174 set_a=1 set_b=0 set_c=0 set_d=0
297 | c4f6 | 1.06 | 162 | 0.853 | 0.048699 | 0.59321 | 0.06 | 0 | 0 | 0 | set_b= | header set_gas=297 set_shr=1.06 set_mw=162 set_c1=0.853 set_c2=0.0486993391548769 set_c3=0.59321077406382 set_a=0.06 set_b=0 set_c=0 set_d=0
28 | ch4 | 1.32 | 16 | 0.58 | 0.16771 | 0.54214 | 1 | 0 | 0 | 0 | set_c= | header set_gas=28 set_shr=1.32 set_mw=16 set_c1=0.58 set_c2=0.167713013820073 set_c3=0.542139179851747 set_a=1 set_b=0 set_c=0 set_d=0
34 | cos | 1.25 | 60 | 0.69 | 0.084956 | 0.55493 | 1 | 0 | 0 | 0 | set_d= | header set_gas=34 set_shr=1.25 set_mw=60 set_c1=0.69 set_c2=0.0849557993059992 set_c3=0.554928957306643 set_a=1 set_b=0 set_c=0 set_d=0
19 | cl2 | 1.33 | 71 | 0.768 | 0.079826 | 0.54036 | 1 | 0 | 0 | 0 | header | header set_gas=19 set_shr=1.33 set_mw=71 set_c1=0.768 set_c2=0.0798263056832846 set_c3=0.54036401763595 set_a=1 set_b=0 set_c=0 set_d=0
160 | ch2f2 | 1.24 | 52 | 0.81 | 0.090997 | 0.55681 | 4.262 | 821.09 | -28.55 | 0 |  | header set_gas=160 set_shr=1.24 set_mw=52 set_c1=0.81 set_c2=0.090996578908725 set_c3=0.556809816030138 set_a=4.262 set_b=821.09 set_c=-28.55 set_d=0
49 | chf3 | 1.19 | 70 | 0.82 | 0.077281 | 0.56643 | 1 | 0 | 0 | 0 |  | header set_gas=49 set_shr=1.19 set_mw=70 set_c1=0.82 set_c2=0.0772813444103121 set_c3=0.566425958602578 set_a=1 set_b=0 set_c=0 set_d=0
10 | hbr | 1.38 | 81 | 1.07 | 0.075703 | 0.53167 | 4.15 | 754.97 | -25.086 | 0 |  | header set_gas=10 set_shr=1.38 set_mw=81 set_c1=1.07 set_c2=0.0757034653508419 set_c3=0.531673782783774 set_a=4.15 set_b=754.97 set_c=-25.086 set_d=0
63 | cf4 | 1.18 | 88 | 1.01 | 0.068717 | 0.56839 | 1 | 0 | 0 | 0 |  | header set_gas=63 set_shr=1.18 set_mw=88 set_c1=1.01 set_c2=0.0687165631285626 set_c3=0.568392728733342 set_a=1 set_b=0 set_c=0 set_d=0
53 | nf3 | 1.18 | 71 | 0.97 | 0.076502 | 0.56839 | 1 | 0 | 0 | 0 |  | header set_gas=53 set_shr=1.18 set_mw=71 set_c1=0.97 set_c2=0.0765021413896878 set_c3=0.568392728733342 set_a=1 set_b=0 set_c=0 set_d=0
33 | ch3f | 1.28 | 34 | 0.67 | 0.11381 | 0.54937 | 1 | 0 | 0 | 0 |  | header set_gas=33 set_shr=1.28 set_mw=34 set_c1=0.67 set_c2=0.113810279189924 set_c3=0.549368225211583 set_a=1 set_b=0 set_c=0 set_d=0
129 | c4f8 | 1.05 | 200 | 0.58 | 0.043676 | 0.59539 | 4.254 | 1007.4 | -30.205 | 0 |  | header set_gas=129 set_shr=1.05 set_mw=200 set_c1=0.58 set_c2=0.0436757539973 set_c3=0.595386285715933 set_a=4.254 set_b=1007.4 set_c=-30.205 set_d=0
70 | bcl3 | 1.15 | 117.16 | 0.62 | 0.059058 | 0.57378 | 3.9514 | 973.995 | -38.994 | 0 |  | header set_gas=70 set_shr=1.15 set_mw=117.16 set_c1=0.62 set_c2=0.059058 set_c3=0.573778 set_a=3.95145 set_b=973.995 set_c=-38.994 set_d=0
39 | sih4 | 1.269 | 32 | 0.624 | 0.11696 | 0.55139 | 1 | 0 | 0 | 0 |  | header set_gas=39 set_shr=1.269 set_mw=32 set_c1=0.624 set_c2=0.116955155368212 set_c3=0.55139306326529 set_a=1 set_b=0 set_c=0 set_d=0
7 | H2 | 1.41 | 2 | 0.5 | 0.48537 | 0.5266 | 1 | 0 | 0 | 0 |  | header set_gas=7 set_shr=1.41 set_mw=2 set_c1=0.5 set_c2=0.485368572376218 set_c3=0.526603292799095 set_a=1 set_b=0 set_c=0 set_d=0
6 | Xe | 1.666 | 131.3 | 1.29 | 0.063366 | 0.48723 | 1 | 0 | 0 | 0 |  | header set_gas=6 set_shr=1.666 set_mw=131.3 set_c1=1.29 set_c2=0.063366162 set_c3=0.487233559 set_a=1 set_b=0 set_c=0 set_d=0
9 | CO | 1.39 | 28 | 1 | 0.12908 | 0.52997 | 1 | 0 | 0 | 0 |  | header set_gas=9 set_shr=1.39 set_mw=28 set_c1=1 set_c2=0.129081852 set_c3=0.529971909 set_a=1 set_b=0 set_c=0 set_d=0
11 | HCl | 1.4 | 36.5 | 0.84 | 0.11334 | 0.52828 | 1 | 0 | 0 | 0 |  | header set_gas=11 set_shr=1.4 set_mw=36.5 set_c1=0.84 set_c2=0.113337557 set_c3=0.528281788 set_a=1 set_b=0 set_c=0 set_d=0
12 | HF | 1.4 | 20 | 0.8 | 0.15311 | 0.52828 | 4.91 | 1556 | 24 | 0 |  | header set_gas=12 set_shr=1.4 set_mw=20 set_c1=0.8 set_c2=0.153110608 set_c3=0.528281788 set_a=4.91 set_b=1556 set_c=24 set_d=0
18 | F2 | 1.36 | 38 | 1.28 | 0.10997 | 0.53511 | 1 | 0 | 0 | 0 |  | header set_gas=18 set_shr=1.36 set_mw=38 set_c1=1.28 set_c2=0.109967515 set_c3=0.535113306 set_a=1 set_b=0 set_c=0 set_d=0
26 | NO2 | 1.29 | 46 | 0.81 | 0.098115 | 0.54754 | 3.35 | 540 | -131 | 0 |  | header set_gas=26 set_shr=1.29 set_mw=46 set_c1=0.81 set_c2=0.098115056 set_c3=0.547541414 set_a=3.35 set_b=540 set_c=-131 set_d=0
27 | N2O | 1.27 | 44 | 0.84 | 0.099768 | 0.55121 | 1 | 0 | 0 | 0 |  | header set_gas=27 set_shr=1.27 set_mw=44 set_c1=0.84 set_c2=0.099767529 set_c3=0.551208318 set_a=1 set_b=0 set_c=0 set_d=0
29 | NH3 | 1.3 | 17 | 0.57 | 0.16183 | 0.54573 | 1 | 0 | 0 | 0 |  | header set_gas=29 set_shr=1.3 set_mw=17 set_c1=0.57 set_c2=0.161834891 set_c3=0.545727734 set_a=1 set_b=0 set_c=0 set_d=0
30 | O3 | 1.27 | 48 | 0.84 | 0.09552 | 0.55121 | 1 | 0 | 0 | 0 |  | header set_gas=30 set_shr=1.27 set_mw=48 set_c1=0.84 set_c2=0.095520137 set_c3=0.551208318 set_a=1 set_b=0 set_c=0 set_d=0
31 | PH3 | 1.29 | 34 | 0.69 | 0.11412 | 0.54754 | 1 | 0 | 0 | 0 |  | header set_gas=31 set_shr=1.29 set_mw=34 set_c1=0.69 set_c2=0.114123508 set_c3=0.547541414 set_a=1 set_b=0 set_c=0 set_d=0
38 | C2H4 | 1.24 | 28 | 0.58 | 0.12401 | 0.55681 | 1 | 0 | 0 | 0 |  | header set_gas=38 set_shr=1.24 set_mw=28 set_c1=0.58 set_c2=0.124007434 set_c3=0.556809816 set_a=1 set_b=0 set_c=0 set_d=0
42 | C2H2 | 1.23 | 26 | 0.59 | 0.12832 | 0.5587 | 1 | 0 | 0 | 0 |  | header set_gas=42 set_shr=1.23 set_mw=26 set_c1=0.59 set_c2=0.128317399 set_c3=0.558704579 set_a=1 set_b=0 set_c=0 set_d=0
48 | BF3 | 1.2 | 67.8 | 0.97 | 0.078762 | 0.56447 | 1 | 0 | 0 | 0 |  | header set_gas=48 set_shr=1.2 set_mw=67.8 set_c1=0.97 set_c2=0.078761868 set_c3=0.56447393 set_a=1 set_b=0 set_c=0 set_d=0
58 | B2H6 | 1.17 | 27.7 | 0.46 | 0.1221 | 0.57037 | 1 | 0 | 0 | 0 |  | header set_gas=58 set_shr=1.17 set_mw=27.7 set_c1=0.46 set_c2=0.122103455 set_c3=0.570374416 set_a=1 set_b=0 set_c=0 set_d=0
61 | C3H6 | 1.15 | 42 | 0.52 | 0.098544 | 0.57438 | 1 | 0 | 0 | 0 |  | header set_gas=61 set_shr=1.15 set_mw=42 set_c1=0.52 set_c2=0.098544021 set_c3=0.57438326 set_a=1 set_b=0 set_c=0 set_d=0
67 | SiH2Cl2 | 1.15 | 101 | 0.66 | 0.063547 | 0.57438 | 0.07 | 0 | 0 | 0 |  | header set_gas=67 set_shr=1.15 set_mw=101 set_c1=0.66 set_c2=0.063546881 set_c3=0.57438326 set_a=0.07 set_b=0 set_c=0 set_d=0
89 | C3H8 | 1.13 | 44.1 | 0.46 | 0.095557 | 0.57845 | 1 | 0 | 0 | 0 |  | header set_gas=89 set_shr=1.13 set_mw=44.1 set_c1=0.46 set_c2=0.095557224 set_c3=0.578453954 set_a=1 set_b=0 set_c=0 set_d=0
32 | SO2 | 1.26 | 64 | 0.73 | 0.082491 | 0.55306 | 1 | 0 | 0 | 0 |  | header set_gas=32 set_shr=1.26 set_mw=64 set_c1=0.73 set_c2=0.082491311 set_c3=0.553061844 set_a=1 set_b=0 set_c=0 set_d=0

## 喷嘴参数
set_nozzle=0 | set_bp0= | set_v1=
set_gerr2= | set_bp1= | set_v2=
set_gerr1= | set_bp2=
set_gerr0= | set_bp3=
set_s1= | set_bp4=
set_s2= | header
set_tr= | purge_time=120
set_nozzle=1
Serial Number | 0.2mm |  |  | 0.75mm |  |  | S1 | S2 | Tr | BP4 | BP3 | BP2 | BP1 | BP0 | 体积V1 | 原始体积V2 | 修正后V2 | 说明 | num | nozzle0 | bp | nozzle 1
| Gerr2 | Gerr1 | Gerr0 | Gerr2 | Gerr1 | Gerr0
G23_PILOT_001 | -0.33813 | 2.8141 | -1.6452 | -2.0506 | 22.5486 | -10.3344 | -0.052 | 1.1028 | 300 | -6.7397 | 87.1886 | -375.1387 | 698.4046 | -455.6389 | 0.4644 | 3195 | 3195.5524 |  | G23_PILOT_001 | header set_nozzle=0 set_gerr2=-0.338132 set_gerr1=2.814077 set_gerr0=-1.645232 set_s1=-0.052 set_s2=1.1028 set_tr=300 | header set_bp0=-455.638944554371 set_bp1=698.404586493478 set_bp2=-375.138679029412 set_bp3=87.1886224363897 set_bp4=-6.73965548858953 purge_time=120 | header set_nozzle=1 set_gerr2=-2.05063 set_gerr1=22.54856 set_gerr0=-10.3344 set_s1=-0.052 set_s2=1.1028 set_tr=300 set_v1=0.4644 set_v2=3195.55241
工程样机 | -0.1309 | 1.5433 | -0.77561 | -1.8088 | 20.5418 | -9.7405 | -0.052 | 1.1028 | 300 | -8.7615 | 113.34 | -487.68 | 907.93 | -592.33 | 0.4644 | 3195 | 3195 |  | 工程样机 | header set_nozzle=0 set_gerr2=-0.130901 set_gerr1=1.543311 set_gerr0=-0.775613 set_s1=-0.052 set_s2=1.1028 set_tr=300 | header set_bp0=-592.33 set_bp1=907.93 set_bp2=-487.68 set_bp3=113.34 set_bp4=-8.7615 purge_time=120 | header set_nozzle=1 set_gerr2=-1.80877 set_gerr1=20.54181 set_gerr0=-9.74048 set_s1=-0.052 set_s2=1.1028 set_tr=300 set_v1=0.4644 set_v2=3195
G23_PILOT_002 | -0.18542 | 1.917 | -1.41 | -4.5658 | 44.3045 | -57.436 | -0.052 | 1.1028 | 300 | -11.2516 | 154.4075 | -725.1148 | 1478.8101 | -1080.9041 | 0.4644 | 3186 | 3178 | 2025/01/09更新 | G23_PILOT_002 | header set_nozzle=0 set_gerr2=-0.1854216250807 set_gerr1=1.9169680267538 set_gerr0=-1.40999305747901 set_s1=-0.052 set_s2=1.1028 set_tr=300 | header set_bp0=-1080.90411587727 set_bp1=1478.81013841609 set_bp2=-725.114797601548 set_bp3=154.407451582234 set_bp4=-11.2516489823773 purge_time=120 | header set_nozzle=1 set_gerr2=-4.56576101906463 set_gerr1=44.3044554485287 set_gerr0=-57.4360388120656 set_s1=-0.052 set_s2=1.1028 set_tr=300 set_v1=0.4644 set_v2=3178
G23_PILOT_003 | -0.48091 | 4.6535 | -1.4931 | -4.329 | 42.0707 | -51.5519 | -0.052 | 1.1028 | 300 | -14.1062 | 195.6612 | -938.6256 | 1947.9646 | -1453.5292 | 0.4644 | 3135.7859 | 3189 |  | G23_PILOT_003 | header set_nozzle=0 set_gerr2=-0.480905948551373 set_gerr1=4.65347670238517 set_gerr0=-1.49310550768043 set_s1=-0.052 set_s2=1.1028 set_tr=300 | header set_bp0=-1453.5292052402 set_bp1=1947.96456055809 set_bp2=-938.625579471547 set_bp3=195.661233100399 set_bp4=-14.1061830111192 purge_time=120 | header set_nozzle=1 set_gerr2=-4.32904258610302 set_gerr1=42.0707378762887 set_gerr0=-51.5518589303579 set_s1=-0.052 set_s2=1.1028 set_tr=300 set_v1=0.4644 set_v2=3189
G23_PILOT_001_改喷嘴 | -0.61938 | 6.0035 | -2.3331 | -2.0506 | 22.5486 | -10.3344 | -0.052 | 1.1028 | 300 | -5.511 | 68.6444 | -259.4161 | 409.7295 | -208.7787 | 0.4644 | 3195 | 3195 |  | G23_PILOT_001_改喷嘴 | header set_nozzle=0 set_gerr2=-0.619384839581601 set_gerr1=6.00346336710397 set_gerr0=-2.33307265026052 set_s1=-0.052 set_s2=1.1028 set_tr=300 | header set_bp0=-208.778662860889 set_bp1=409.729450057385 set_bp2=-259.41613826665 set_bp3=68.6443991098254 set_bp4=-5.51095019188687 purge_time=120 | header set_nozzle=1 set_gerr2=-2.05063 set_gerr1=22.54856 set_gerr0=-10.3344 set_s1=-0.052 set_s2=1.1028 set_tr=300 set_v1=0.4644 set_v2=3195
G23_PILOT_002_改喷嘴 | -0.32863 | 3.3141 | -0.83254 | -4.5658 | 44.3045 | -57.436 | -0.052 | 1.1028 | 300 | -5.1791 | 63.127 | -231.0156 | 353.78 | -174.1257 | 0.4644 | 3186.4517 | 3178 |  | G23_PILOT_002_改喷嘴 | header set_nozzle=0 set_gerr2=-0.328626755835232 set_gerr1=3.31414433748488 set_gerr0=-0.832538239980768 set_s1=-0.052 set_s2=1.1028 set_tr=300 | header set_bp0=-174.12568249368 set_bp1=353.78002402822 set_bp2=-231.015593518699 set_bp3=63.126969122864 set_bp4=-5.17910969622423 purge_time=120 | header set_nozzle=1 set_gerr2=-4.56576101906463 set_gerr1=44.3044554485287 set_gerr0=-57.4360388120656 set_s1=-0.052 set_s2=1.1028 set_tr=300 set_v1=0.4644 set_v2=3178
G23_PILOT_004 | -0.39432 | 3.7604 | -1.5652 | -4.4486 | 43.196 | -53.9063 | -0.052 | 1.1028 | 300 | -4.9945 | 61.8417 | -231.5196 | 360.8309 | -182.3636 | 0.4644 | 3153.7202 | 3153.7202 |  | G23_PILOT_004 | header set_nozzle=0 set_gerr2=-0.394323788988331 set_gerr1=3.76040659928571 set_gerr0=-1.56521407002074 set_s1=-0.052 set_s2=1.1028 set_tr=300 | header set_bp0=-182.363556503213 set_bp1=360.830904566161 set_bp2=-231.519626114067 set_bp3=61.8417356214756 set_bp4=-4.99454374301303 purge_time=120 | header set_nozzle=1 set_gerr2=-4.44863451897649 set_gerr1=43.1960207017044 set_gerr0=-53.9063435518526 set_s1=-0.052 set_s2=1.1028 set_tr=300 set_v1=0.4644 set_v2=3153.720168
G23_PILOT_006 | -0.30416 | 3.3755 | -1.4138 | -2.6704 | 27.2517 | -19.7944 | -0.052 | 1.1028 | 300 | -5.176 | 63.5676 | -236.952 | 368.0917 | -185.6892 | 0.4644 | 3170.2969 | 3193.5 |  | G23_PILOT_006 | header set_nozzle=0 set_gerr2=-0.304156608089993 set_gerr1=3.37550362050009 set_gerr0=-1.41381991991565 set_s1=-0.052 set_s2=1.1028 set_tr=300 | header set_bp0=-185.68923944104 set_bp1=368.0917493855 set_bp2=-236.951963487812 set_bp3=63.5675500144208 set_bp4=-5.17598489451577 purge_time=120 | header set_nozzle=1 set_gerr2=-2.6703658876088 set_gerr1=27.2516946445483 set_gerr0=-19.7944081455669 set_s1=-0.052 set_s2=1.1028 set_tr=300 set_v1=0.4644 set_v2=3193.5
G23_PILOT_008 | -0.24014 | 2.9094 | -0.51719 | -2.4488 | 25.3111 | -15.9227 | -0.052 | 1.1028 | 300 | -5.2124 | 63.8438 | -237.5806 | 368.4951 | -186.1771 | 0.4644 | 3143.2416 | 3177.6 |  | G23_PILOT_008 | header set_nozzle=0 set_gerr2=-0.240139283537276 set_gerr1=2.9093504149719 set_gerr0=-0.517189135924653 set_s1=-0.052 set_s2=1.1028 set_tr=300 | header set_bp0=-186.177106780405 set_bp1=368.495099595798 set_bp2=-237.580612005222 set_bp3=63.8438030364117 set_bp4=-5.21239892175003 purge_time=120 | header set_nozzle=1 set_gerr2=-2.4487720018934 set_gerr1=25.3110623290802 set_gerr0=-15.9227067368693 set_s1=-0.052 set_s2=1.1028 set_tr=300 set_v1=0.4644 set_v2=3177.6
G23_PILOT_009 | -0.1621 | 2.4931 | -0.18287 | -2.6176 | 26.5241 | -18.4375 | -0.052 | 1.1028 | 300 | -5.2127 | 64.0086 | -238.3119 | 369.9273 | -185.1977 | 0.4644 | 3182.74 | 3182.743 |  | G23_PILOT_009 | header set_nozzle=0 set_gerr2=-0.162104973520345 set_gerr1=2.49307782009197 set_gerr0=-0.182867541789473 set_s1=-0.052 set_s2=1.1028 set_tr=300 | header set_bp0=-185.197701170346 set_bp1=369.927254766791 set_bp2=-238.311866257382 set_bp3=64.0085842919671 set_bp4=-5.21271572699199 purge_time=120 | header set_nozzle=1 set_gerr2=-2.61760908724672 set_gerr1=26.5241027627527 set_gerr0=-18.4374576310026 set_s1=-0.052 set_s2=1.1028 set_tr=300 set_v1=0.4644 set_v2=3182.742975
G23_PILOT_010 | -0.26803 | 2.9174 | -1.166 | -2.9231 | 27.6312 | -21.4509 | -0.052 | 1.1028 | 300 | -5.4118 | 66.1135 | -246.8413 | 384.9369 | -196.2697 | 0.4644 | 3147.05 | 3180.118 |  | G23_PILOT_010 | header set_nozzle=0 set_gerr2=-0.268030593011387 set_gerr1=2.91739685247398 set_gerr0=-1.16602991413393 set_s1=-0.052 set_s2=1.1028 set_tr=300 | header set_bp0=-196.269731305022 set_bp1=384.936934330236 set_bp2=-246.841263466256 set_bp3=66.1134699426362 set_bp4=-5.41176897407699 purge_time=120 | header set_nozzle=1 set_gerr2=-2.9231487202459 set_gerr1=27.6312327357239 set_gerr0=-21.4508856025123 set_s1=-0.052 set_s2=1.1028 set_tr=300 set_v1=0.4644 set_v2=3180.118
G23_PILOT_011 | -0.23766 | 2.7264 | -1.0528 | -2.821 | 26.9965 | -20.8262 | -0.052 | 1.1028 | 300 | -5.5276 | 67.4117 | -251.9676 | 393.2452 | -201.0344 | 0.4644 | 3069.63 | 3186.617 |  | G23_PILOT_011 | header set_nozzle=0 set_gerr2=-0.237658341020965 set_gerr1=2.72638366442019 set_gerr0=-1.05277197434582 set_s1=-0.052 set_s2=1.1028 set_tr=300 | header set_bp0=-201.034391832692 set_bp1=393.245156165665 set_bp2=-251.967610780777 set_bp3=67.4117037523037 set_bp4=-5.52762785187605 purge_time=120 | header set_nozzle=1 set_gerr2=-2.82103391696239 set_gerr1=26.9965317353026 set_gerr0=-20.8261620315637 set_s1=-0.052 set_s2=1.1028 set_tr=300 set_v1=0.4644 set_v2=3186.617
G23_PILOT_012 | -0.25097 | 2.8412 | -1.1468 | -3.106 | 29.532 | -26.1875 | -0.052 | 1.1028 | 300 | -5.4921 | 67.1997 | -251.7549 | 394.1804 | -202.2944 | 0.4644 | 3161.85 | 3161.8513 |  | G23_PILOT_012 | header set_nozzle=0 set_gerr2=-0.25096937378252 set_gerr1=2.84120083528348 set_gerr0=-1.14682154899529 set_s1=-0.052 set_s2=1.1028 set_tr=300 | header set_bp0=-202.2943636 set_bp1=394.1804167 set_bp2=-251.7549265 set_bp3=67.19969739 set_bp4=-5.492101649 purge_time=120 | header set_nozzle=1 set_gerr2=-3.10603448253075 set_gerr1=29.5319601805491 set_gerr0=-26.1875324193122 set_s1=-0.052 set_s2=1.1028 set_tr=300 set_v1=0.4644 set_v2=3161.851326
G23_PILOT_013 | -0.26789 | 2.9042 | -1.184 | -2.9124 | 27.3867 | -20.9553 | -0.052 | 1.1028 | 300 | -5.4293 | 66.4176 | -248.1788 | 387.479 | -198.1255 | 0.4644 | 3090.23 | 3181.185 |  | G23_PILOT_013 | header set_nozzle=0 set_gerr2=-0.267886103271512 set_gerr1=2.90421164360868 set_gerr0=-1.18401868982234 set_s1=-0.052 set_s2=1.1028 set_tr=300 | header set_bp0=-198.125512343751 set_bp1=387.479004693136 set_bp2=-248.178766475656 set_bp3=66.4175957451387 set_bp4=-5.42933995466606 purge_time=120 | header set_nozzle=1 set_gerr2=-2.91235379342406 set_gerr1=27.3867386576567 set_gerr0=-20.9552558960522 set_s1=-0.052 set_s2=1.1028 set_tr=300 set_v1=0.4644 set_v2=3181.185
G23_PILOT_014 | -0.24623 | 2.7824 | -1.1247 | -1.4695 | 18.2833 | -2.8049 | -0.052 | 1.1028 | 300 | -5.4452 | 66.6182 | -249.6567 | 391.0722 | -200.6532 | 0.4644 | 3163.38 | 3163.3857 |  | G23_PILOT_014 | header set_nozzle=0 set_gerr2=-0.246226692928559 set_gerr1=2.78236033148645 set_gerr0=-1.1247196750974 set_s1=-0.052 set_s2=1.1028 set_tr=300 | header set_bp0=-200.65324570912 set_bp1=391.072225053962 set_bp2=-249.656669785784 set_bp3=66.618164058088 set_bp4=-5.44524722511112 purge_time=120 | header set_nozzle=1 set_gerr2=-1.46951391763077 set_gerr1=18.2832991485617 set_gerr0=-2.80489398414312 set_s1=-0.052 set_s2=1.1028 set_tr=300 set_v1=0.4644 set_v2=3163.385657
G23_PILOT_015 | -0.29102 | 3.0936 | -1.6193 | -2.9118 | 28.5031 | -24.4803 | -0.052 | 1.1028 | 300 | -5.6 | 68.4199 | -256.0149 | 398.4216 | -203.7451 | 0.4644 | 3192.1962 | 3192.1962 |  | G23_PILOT_015 | header set_nozzle=0 set_gerr2=-0.291021959 set_gerr1=3.093552151 set_gerr0=-1.619278638 set_s1=-0.052 set_s2=1.1028 set_tr=300 | header set_bp0=-203.7450989 set_bp1=398.4215926 set_bp2=-256.0148838 set_bp3=68.41988733 set_bp4=-5.600002075 purge_time=120 | header set_nozzle=1 set_gerr2=-2.911825466 set_gerr1=28.50310647 set_gerr0=-24.48033336 set_s1=-0.052 set_s2=1.1028 set_tr=300 set_v1=0.4644 set_v2=3192.196242
G23_PILOT_016 | -0.27201 | 2.9116 | -1.2094 | -2.8443 | 27.3962 | -22.0159 | -0.052 | 1.1028 | 300 | -5.5558 | 68.1613 | -255.6852 | 399.5235 | -205.3737 | 0.4644 | 3194.4289 | 3194.4289 |  | G23_PILOT_016 | header set_nozzle=0 set_gerr2=-0.272008445 set_gerr1=2.911550158 set_gerr0=-1.209397179 set_s1=-0.052 set_s2=1.1028 set_tr=300 | header set_bp0=-205.3736612 set_bp1=399.523491 set_bp2=-255.685246 set_bp3=68.16133 set_bp4=-5.555839181 purge_time=120 | header set_nozzle=1 set_gerr2=-2.84429262 set_gerr1=27.39621765 set_gerr0=-22.01586111 set_s1=-0.052 set_s2=1.1028 set_tr=300 set_v1=0.4644 set_v2=3194.428933
G23_PILOT_017 | -0.23687 | 2.8276 | -1.0537 | -2.8469 | 27.6952 | -22.9798 | -0.052 | 1.1028 | 300 | -5.5542 | 68.1007 | -255.0676 | 397.7456 | -204.3111 | 0.4644 | 3194.3763 | 3194.3763 |  | G23_PILOT_017 | header set_nozzle=0 set_gerr2=-0.236865378 set_gerr1=2.827562459 set_gerr0=-1.053668749 set_s1=-0.052 set_s2=1.1028 set_tr=300 | header set_bp0=-204.3110964 set_bp1=397.7455745 set_bp2=-255.0675604 set_bp3=68.1006649 set_bp4=-5.554157904 purge_time=120 | header set_nozzle=1 set_gerr2=-2.846886866 set_gerr1=27.69521962 set_gerr0=-22.97984793 set_s1=-0.052 set_s2=1.1028 set_tr=300 set_v1=0.4644 set_v2=3194.376341
G23_PILOT_018 | -0.2635 | 3.1022 | -1.4631 | -2.984 | 30.4924 | -29.4042 | -0.052 | 1.1028 | 300 | -5.6251 | 68.6679 | -256.9555 | 401.371 | -206.222 | 0.4644 | 3194.8846 | 3194.8846 |  | G23_PILOT_018 | header set_nozzle=0 set_gerr2=-0.263497489 set_gerr1=3.10216538 set_gerr0=-1.46306167 set_s1=-0.052 set_s2=1.1028 set_tr=300 | header set_bp0=-206.2219764 set_bp1=401.370979 set_bp2=-256.955473 set_bp3=68.66789843 set_bp4=-5.625105157 purge_time=120 | header set_nozzle=1 set_gerr2=-2.984005693 set_gerr1=30.49236027 set_gerr0=-29.40416235 set_s1=-0.052 set_s2=1.1028 set_tr=300 set_v1=0.4644 set_v2=3194.884635
G23_PILOT_019 | -0.34787 | 3.8026 | -1.8874 | -2.86 | 29.4347 | -27.0993 | -0.052 | 1.1028 | 300 | -3.989 | 52.1316 | -201.1158 | 321.4796 | -166.292 | 0.4644 | 3186.1667 | 3186.1667 |  | G23_PILOT_019 | header set_nozzle=0 set_gerr2=-0.347866906 set_gerr1=3.802630058 set_gerr0=-1.887415354 set_s1=-0.052 set_s2=1.1028 set_tr=300 | header set_bp0=-166.2919624 set_bp1=321.4795726 set_bp2=-201.1157761 set_bp3=52.13164588 set_bp4=-3.988950794 purge_time=120 | header set_nozzle=1 set_gerr2=-2.859956609 set_gerr1=29.43466365 set_gerr0=-27.09931273 set_s1=-0.052 set_s2=1.1028 set_tr=300 set_v1=0.4644 set_v2=3186.166691
G23_PILOT_020 | -0.45235 | 4.2349 | -1.9444 | -2.9143 | 28.8766 | -23.403 | -0.052 | 1.1028 | 300 | -4.9933 | 63.7741 | -240.8019 | 378.6306 | -190.976 | 0.4644 | 3190.4886 | 3190.4886 |  | G23_PILOT_020 | header set_nozzle=0 set_gerr2=-0.452352945 set_gerr1=4.234889184 set_gerr0=-1.94435024 set_s1=-0.052 set_s2=1.1028 set_tr=300 | header set_bp0=-190.9759799 set_bp1=378.6306389 set_bp2=-240.8019098 set_bp3=63.77408527 set_bp4=-4.993325238 purge_time=120 | header set_nozzle=1 set_gerr2=-2.914269466 set_gerr1=28.87655653 set_gerr0=-23.40297549 set_s1=-0.052 set_s2=1.1028 set_tr=300 set_v1=0.4644 set_v2=3190.488579
header set_nozzle=0 set_gerr2=-0.338132 set_gerr1=2.814077 set_gerr0=-1.645232 set_s1=-0.052 set_s2=1.1028 set_tr=300

## 版本控制
版本号 | 说明 | 修改人 | 时间
V1 | 初稿 | KL | 2024-05-26
V2 | 增加系数a | KL | 2024-05-26
V3 | 修改了alpha命名，增加了abcd
V5 | 增加了bp | KL | 2024-06-05
V6 | 增加了pilot002 | KL | 2024-06-27
V7 | 增加了PILOT002的bp | KL | 2024-07-26
V8 | 修改COS的 gas id | KL | 2024-08-08
V9 | 加入了PILOT003 | KL | 2024-08-20
V10 | 加入了PILOT001_改喷嘴 | KL | 2024-10-27
V13 | 加入了004,006,008 | KL | 2024-12-26
V14 | 加入体积参数 | MENK | 2025-01-10
V15 | 增加导出数据库公式处理 | MENK | 2025-02-05
V16 | 增加了009 | KL | 2025-02-20
V17 | 增加了H2，7号气体 | KL | 2025-02-25
V18 | 增加了010数据 | KL | 2025-04-22
V19 | 增加了011-014的数据，不包含011-013的底压 | KL | 2025-04-24
V20 | 增加了014底压 | KL | 2025-04-29
V21 | 增加了013底压 | KL | 2025-05-09
V22 | 修改COS的 gas id | KL | 2025-05-14
V22 | 修改G23_PILOT_013体积 | MENK | 2025-05-15

## cmd
header set_gas=1 set_shr=1.667 set_mw=4.002 set_c1=1.115 set_c2=0.363025318922611 set_c3=0.487092169440701 set_a=1 set_b=0 set_c=0 set_d=0 | HE
header set_gas=4 set_shr=1.667 set_mw=39.948 set_c1=1.269 set_c2=0.114902092344169 set_c3=0.487092169440701 set_a=1 set_b=0 set_c=0 set_d=0 | AR
header set_gas=13 set_shr=1.4 set_mw=28 set_c1=1 set_c2=0.129402082031238 set_c3=0.528281787717174 set_a=1 set_b=0 set_c=0 set_d=0 | N2
header set_gas=25 set_shr=1.289 set_mw=44.01 set_c1=0.8366 set_c2=0.100281321601283 set_c3=0.547723501628019 set_a=1 set_b=0 set_c=0 set_d=0 | CO2
header set_gas=110 set_shr=1.1 set_mw=146 set_c1=0.853 set_c2=0.0520034641302041 set_c3=0.584679289086437 set_a=1 set_b=0 set_c=0 set_d=0 | SF6
header set_gas=108 set_shr=1.1 set_mw=169.9 set_c1=0.98 set_c2=0.0482072117274695 set_c3=0.584679289086437 set_a=4.0032 set_b=1149.8 set_c=-43.04 set_d=20 | sicl4
header set_gas=15 set_shr=1.4 set_mw=32 set_c1=1.15 set_c2=0.121044564024027 set_c3=0.528281787717174 set_a=1 set_b=0 set_c=0 set_d=0 | O2
header set_gas=297 set_shr=1.06 set_mw=162 set_c1=0.853 set_c2=0.0486993391548769 set_c3=0.59321077406382 set_a=0.06 set_b=0 set_c=0 set_d=0 | c4f6
header set_gas=28 set_shr=1.32 set_mw=16 set_c1=0.58 set_c2=0.167713013820073 set_c3=0.542139179851747 set_a=1 set_b=0 set_c=0 set_d=0 | ch4
header set_gas=34 set_shr=1.25 set_mw=60 set_c1=0.69 set_c2=0.0849557993059992 set_c3=0.554928957306643 set_a=1 set_b=0 set_c=0 set_d=0 | cos
header set_gas=19 set_shr=1.33 set_mw=71 set_c1=0.768 set_c2=0.0798263056832846 set_c3=0.54036401763595 set_a=1 set_b=0 set_c=0 set_d=0 | cl2
header set_gas=160 set_shr=1.24 set_mw=52 set_c1=0.81 set_c2=0.090996578908725 set_c3=0.556809816030138 set_a=4.262 set_b=821.09 set_c=-28.55 set_d=0 | ch2f2
header set_gas=49 set_shr=1.19 set_mw=70 set_c1=0.82 set_c2=0.0772813444103121 set_c3=0.566425958602578 set_a=1 set_b=0 set_c=0 set_d=0 | chf3
header set_gas=10 set_shr=1.38 set_mw=81 set_c1=1.07 set_c2=0.0757034653508419 set_c3=0.531673782783774 set_a=4.15 set_b=754.97 set_c=-25.086 set_d=0 | hbr
header set_gas=63 set_shr=1.18 set_mw=88 set_c1=1.01 set_c2=0.0687165631285626 set_c3=0.568392728733342 set_a=1 set_b=0 set_c=0 set_d=0 | cf4
header set_gas=53 set_shr=1.18 set_mw=71 set_c1=0.97 set_c2=0.0765021413896878 set_c3=0.568392728733342 set_a=1 set_b=0 set_c=0 set_d=0 | nf3
header set_gas=33 set_shr=1.28 set_mw=34 set_c1=0.67 set_c2=0.113810279189924 set_c3=0.549368225211583 set_a=1 set_b=0 set_c=0 set_d=0 | ch3f
header set_gas=129 set_shr=1.05 set_mw=200 set_c1=0.58 set_c2=0.0436757539973 set_c3=0.595386285715933 set_a=4.254 set_b=1007.4 set_c=-30.205 set_d=0 | c4f8
header set_gas=70 set_shr=1.15 set_mw=117.16 set_c1=0.62 set_c2=0.059058 set_c3=0.573778 set_a=3.95145 set_b=973.995 set_c=-38.994 set_d=0 | bcl3
header set_gas=39 set_shr=1.269 set_mw=32 set_c1=0.624 set_c2=0.116955155368212 set_c3=0.55139306326529 set_a=1 set_b=0 set_c=0 set_d=0 | sih4
header set_gas=7 set_shr=1.41 set_mw=2 set_c1=0.5 set_c2=0.485368572376218 set_c3=0.526603292799095 set_a=1 set_b=0 set_c=0 set_d=0
header set_gas=6 set_shr=1.666 set_mw=131.3 set_c1=1.29 set_c2=0.063366162 set_c3=0.487233559 set_a=1 set_b=0 set_c=0 set_d=0
header set_gas=9 set_shr=1.39 set_mw=28 set_c1=1 set_c2=0.129081852 set_c3=0.529971909 set_a=1 set_b=0 set_c=0 set_d=0
header set_gas=11 set_shr=1.4 set_mw=36.5 set_c1=0.84 set_c2=0.113337557 set_c3=0.528281788 set_a=1 set_b=0 set_c=0 set_d=0
header set_gas=12 set_shr=1.4 set_mw=20 set_c1=0.8 set_c2=0.153110608 set_c3=0.528281788 set_a=4.91 set_b=1556 set_c=24 set_d=0
header set_gas=18 set_shr=1.36 set_mw=38 set_c1=1.28 set_c2=0.109967515 set_c3=0.535113306 set_a=1 set_b=0 set_c=0 set_d=0
header set_gas=26 set_shr=1.29 set_mw=46 set_c1=0.81 set_c2=0.098115056 set_c3=0.547541414 set_a=3.35 set_b=540 set_c=-131 set_d=0
header set_gas=27 set_shr=1.27 set_mw=44 set_c1=0.84 set_c2=0.099767529 set_c3=0.551208318 set_a=1 set_b=0 set_c=0 set_d=0
header set_gas=29 set_shr=1.3 set_mw=17 set_c1=0.57 set_c2=0.161834891 set_c3=0.545727734 set_a=1 set_b=0 set_c=0 set_d=0
header set_gas=30 set_shr=1.27 set_mw=48 set_c1=0.84 set_c2=0.095520137 set_c3=0.551208318 set_a=1 set_b=0 set_c=0 set_d=0
header set_gas=31 set_shr=1.29 set_mw=34 set_c1=0.69 set_c2=0.114123508 set_c3=0.547541414 set_a=1 set_b=0 set_c=0 set_d=0
header set_gas=38 set_shr=1.24 set_mw=28 set_c1=0.58 set_c2=0.124007434 set_c3=0.556809816 set_a=1 set_b=0 set_c=0 set_d=0
header set_gas=42 set_shr=1.23 set_mw=26 set_c1=0.59 set_c2=0.128317399 set_c3=0.558704579 set_a=1 set_b=0 set_c=0 set_d=0
header set_gas=48 set_shr=1.2 set_mw=67.8 set_c1=0.97 set_c2=0.078761868 set_c3=0.56447393 set_a=1 set_b=0 set_c=0 set_d=0
header set_gas=58 set_shr=1.17 set_mw=27.7 set_c1=0.46 set_c2=0.122103455 set_c3=0.570374416 set_a=1 set_b=0 set_c=0 set_d=0
header set_gas=61 set_shr=1.15 set_mw=42 set_c1=0.52 set_c2=0.098544021 set_c3=0.57438326 set_a=1 set_b=0 set_c=0 set_d=0
header set_gas=67 set_shr=1.15 set_mw=101 set_c1=0.66 set_c2=0.063546881 set_c3=0.57438326 set_a=0.07 set_b=0 set_c=0 set_d=0
header set_gas=89 set_shr=1.13 set_mw=44.1 set_c1=0.46 set_c2=0.095557224 set_c3=0.578453954 set_a=1 set_b=0 set_c=0 set_d=0
header set_gas=32 set_shr=1.26 set_mw=64 set_c1=0.73 set_c2=0.082491311 set_c3=0.553061844 set_a=1 set_b=0 set_c=0 set_d=0
G23_PILOT_001 | header set_nozzle=0 set_gerr2=-0.338132 set_gerr1=2.814077 set_gerr0=-1.645232 set_s1=-0.052 set_s2=1.1028 set_tr=300 | header set_bp0=-455.638944554371 set_bp1=698.404586493478 set_bp2=-375.138679029412 set_bp3=87.1886224363897 set_bp4=-6.73965548858953 purge_time=120 | header set_nozzle=1 set_gerr2=-2.05063 set_gerr1=22.54856 set_gerr0=-10.3344 set_s1=-0.052 set_s2=1.1028 set_tr=300 set_v1=0.4644 set_v2=3195.55241
工程样机 | header set_nozzle=0 set_gerr2=-0.130901 set_gerr1=1.543311 set_gerr0=-0.775613 set_s1=-0.052 set_s2=1.1028 set_tr=300 | header set_bp0=-592.33 set_bp1=907.93 set_bp2=-487.68 set_bp3=113.34 set_bp4=-8.7615 purge_time=120 | header set_nozzle=1 set_gerr2=-1.80877 set_gerr1=20.54181 set_gerr0=-9.74048 set_s1=-0.052 set_s2=1.1028 set_tr=300 set_v1=0.4644 set_v2=3195
G23_PILOT_002 | header set_nozzle=0 set_gerr2=-0.1854216250807 set_gerr1=1.9169680267538 set_gerr0=-1.40999305747901 set_s1=-0.052 set_s2=1.1028 set_tr=300 | header set_bp0=-1080.90411587727 set_bp1=1478.81013841609 set_bp2=-725.114797601548 set_bp3=154.407451582234 set_bp4=-11.2516489823773 purge_time=120 | header set_nozzle=1 set_gerr2=-4.56576101906463 set_gerr1=44.3044554485287 set_gerr0=-57.4360388120656 set_s1=-0.052 set_s2=1.1028 set_tr=300 set_v1=0.4644 set_v2=3178
G23_PILOT_003 | header set_nozzle=0 set_gerr2=-0.480905948551373 set_gerr1=4.65347670238517 set_gerr0=-1.49310550768043 set_s1=-0.052 set_s2=1.1028 set_tr=300 | header set_bp0=-1453.5292052402 set_bp1=1947.96456055809 set_bp2=-938.625579471547 set_bp3=195.661233100399 set_bp4=-14.1061830111192 purge_time=120 | header set_nozzle=1 set_gerr2=-4.32904258610302 set_gerr1=42.0707378762887 set_gerr0=-51.5518589303579 set_s1=-0.052 set_s2=1.1028 set_tr=300 set_v1=0.4644 set_v2=3189
G23_PILOT_001_改喷嘴 | header set_nozzle=0 set_gerr2=-0.619384839581601 set_gerr1=6.00346336710397 set_gerr0=-2.33307265026052 set_s1=-0.052 set_s2=1.1028 set_tr=300 | header set_bp0=-208.778662860889 set_bp1=409.729450057385 set_bp2=-259.41613826665 set_bp3=68.6443991098254 set_bp4=-5.51095019188687 purge_time=120 | header set_nozzle=1 set_gerr2=-2.05063 set_gerr1=22.54856 set_gerr0=-10.3344 set_s1=-0.052 set_s2=1.1028 set_tr=300 set_v1=0.4644 set_v2=3195
G23_PILOT_002_改喷嘴 | header set_nozzle=0 set_gerr2=-0.328626755835232 set_gerr1=3.31414433748488 set_gerr0=-0.832538239980768 set_s1=-0.052 set_s2=1.1028 set_tr=300 | header set_bp0=-174.12568249368 set_bp1=353.78002402822 set_bp2=-231.015593518699 set_bp3=63.126969122864 set_bp4=-5.17910969622423 purge_time=120 | header set_nozzle=1 set_gerr2=-4.56576101906463 set_gerr1=44.3044554485287 set_gerr0=-57.4360388120656 set_s1=-0.052 set_s2=1.1028 set_tr=300 set_v1=0.4644 set_v2=3178
G23_PILOT_004 | header set_nozzle=0 set_gerr2=-0.394323788988331 set_gerr1=3.76040659928571 set_gerr0=-1.56521407002074 set_s1=-0.052 set_s2=1.1028 set_tr=300 | header set_bp0=-182.363556503213 set_bp1=360.830904566161 set_bp2=-231.519626114067 set_bp3=61.8417356214756 set_bp4=-4.99454374301303 purge_time=120 | header set_nozzle=1 set_gerr2=-4.44863451897649 set_gerr1=43.1960207017044 set_gerr0=-53.9063435518526 set_s1=-0.052 set_s2=1.1028 set_tr=300 set_v1=0.4644 set_v2=3153.720168
G23_PILOT_006 | header set_nozzle=0 set_gerr2=-0.304156608089993 set_gerr1=3.37550362050009 set_gerr0=-1.41381991991565 set_s1=-0.052 set_s2=1.1028 set_tr=300 | header set_bp0=-185.68923944104 set_bp1=368.0917493855 set_bp2=-236.951963487812 set_bp3=63.5675500144208 set_bp4=-5.17598489451577 purge_time=120 | header set_nozzle=1 set_gerr2=-2.6703658876088 set_gerr1=27.2516946445483 set_gerr0=-19.7944081455669 set_s1=-0.052 set_s2=1.1028 set_tr=300 set_v1=0.4644 set_v2=3193.5
G23_PILOT_008 | header set_nozzle=0 set_gerr2=-0.240139283537276 set_gerr1=2.9093504149719 set_gerr0=-0.517189135924653 set_s1=-0.052 set_s2=1.1028 set_tr=300 | header set_bp0=-186.177106780405 set_bp1=368.495099595798 set_bp2=-237.580612005222 set_bp3=63.8438030364117 set_bp4=-5.21239892175003 purge_time=120 | header set_nozzle=1 set_gerr2=-2.4487720018934 set_gerr1=25.3110623290802 set_gerr0=-15.9227067368693 set_s1=-0.052 set_s2=1.1028 set_tr=300 set_v1=0.4644 set_v2=3177.6
G23_PILOT_009 | header set_nozzle=0 set_gerr2=-0.162104973520345 set_gerr1=2.49307782009197 set_gerr0=-0.182867541789473 set_s1=-0.052 set_s2=1.1028 set_tr=300 | header set_bp0=-185.197701170346 set_bp1=369.927254766791 set_bp2=-238.311866257382 set_bp3=64.0085842919671 set_bp4=-5.21271572699199 purge_time=120 | header set_nozzle=1 set_gerr2=-2.61760908724672 set_gerr1=26.5241027627527 set_gerr0=-18.4374576310026 set_s1=-0.052 set_s2=1.1028 set_tr=300 set_v1=0.4644 set_v2=3182.742975
G23_PILOT_010 | header set_nozzle=0 set_gerr2=-0.268030593011387 set_gerr1=2.91739685247398 set_gerr0=-1.16602991413393 set_s1=-0.052 set_s2=1.1028 set_tr=300 | header set_bp0=-196.269731305022 set_bp1=384.936934330236 set_bp2=-246.841263466256 set_bp3=66.1134699426362 set_bp4=-5.41176897407699 purge_time=120 | header set_nozzle=1 set_gerr2=-2.9231487202459 set_gerr1=27.6312327357239 set_gerr0=-21.4508856025123 set_s1=-0.052 set_s2=1.1028 set_tr=300 set_v1=0.4644 set_v2=3180.118
G23_PILOT_011 | header set_nozzle=0 set_gerr2=-0.237658341020965 set_gerr1=2.72638366442019 set_gerr0=-1.05277197434582 set_s1=-0.052 set_s2=1.1028 set_tr=300 | header set_bp0=-201.034391832692 set_bp1=393.245156165665 set_bp2=-251.967610780777 set_bp3=67.4117037523037 set_bp4=-5.52762785187605 purge_time=120 | header set_nozzle=1 set_gerr2=-2.82103391696239 set_gerr1=26.9965317353026 set_gerr0=-20.8261620315637 set_s1=-0.052 set_s2=1.1028 set_tr=300 set_v1=0.4644 set_v2=3186.617
G23_PILOT_012 | header set_nozzle=0 set_gerr2=-0.25096937378252 set_gerr1=2.84120083528348 set_gerr0=-1.14682154899529 set_s1=-0.052 set_s2=1.1028 set_tr=300 | header set_bp0=-202.2943636 set_bp1=394.1804167 set_bp2=-251.7549265 set_bp3=67.19969739 set_bp4=-5.492101649 purge_time=120 | header set_nozzle=1 set_gerr2=-3.10603448253075 set_gerr1=29.5319601805491 set_gerr0=-26.1875324193122 set_s1=-0.052 set_s2=1.1028 set_tr=300 set_v1=0.4644 set_v2=3161.851326
G23_PILOT_013 | header set_nozzle=0 set_gerr2=-0.267886103271512 set_gerr1=2.90421164360868 set_gerr0=-1.18401868982234 set_s1=-0.052 set_s2=1.1028 set_tr=300 | header set_bp0=-198.125512343751 set_bp1=387.479004693136 set_bp2=-248.178766475656 set_bp3=66.4175957451387 set_bp4=-5.42933995466606 purge_time=120 | header set_nozzle=1 set_gerr2=-2.91235379342406 set_gerr1=27.3867386576567 set_gerr0=-20.9552558960522 set_s1=-0.052 set_s2=1.1028 set_tr=300 set_v1=0.4644 set_v2=3181.185
G23_PILOT_014 | header set_nozzle=0 set_gerr2=-0.246226692928559 set_gerr1=2.78236033148645 set_gerr0=-1.1247196750974 set_s1=-0.052 set_s2=1.1028 set_tr=300 | header set_bp0=-200.65324570912 set_bp1=391.072225053962 set_bp2=-249.656669785784 set_bp3=66.618164058088 set_bp4=-5.44524722511112 purge_time=120 | header set_nozzle=1 set_gerr2=-1.46951391763077 set_gerr1=18.2832991485617 set_gerr0=-2.80489398414312 set_s1=-0.052 set_s2=1.1028 set_tr=300 set_v1=0.4644 set_v2=3163.385657
G23_PILOT_015 | header set_nozzle=0 set_gerr2=-0.291021959 set_gerr1=3.093552151 set_gerr0=-1.619278638 set_s1=-0.052 set_s2=1.1028 set_tr=300 | header set_bp0=-203.7450989 set_bp1=398.4215926 set_bp2=-256.0148838 set_bp3=68.41988733 set_bp4=-5.600002075 purge_time=120 | header set_nozzle=1 set_gerr2=-2.911825466 set_gerr1=28.50310647 set_gerr0=-24.48033336 set_s1=-0.052 set_s2=1.1028 set_tr=300 set_v1=0.4644 set_v2=3192.196242
G23_PILOT_016 | header set_nozzle=0 set_gerr2=-0.272008445 set_gerr1=2.911550158 set_gerr0=-1.209397179 set_s1=-0.052 set_s2=1.1028 set_tr=300 | header set_bp0=-205.3736612 set_bp1=399.523491 set_bp2=-255.685246 set_bp3=68.16133 set_bp4=-5.555839181 purge_time=120 | header set_nozzle=1 set_gerr2=-2.84429262 set_gerr1=27.39621765 set_gerr0=-22.01586111 set_s1=-0.052 set_s2=1.1028 set_tr=300 set_v1=0.4644 set_v2=3194.428933
G23_PILOT_017 | header set_nozzle=0 set_gerr2=-0.236865378 set_gerr1=2.827562459 set_gerr0=-1.053668749 set_s1=-0.052 set_s2=1.1028 set_tr=300 | header set_bp0=-204.3110964 set_bp1=397.7455745 set_bp2=-255.0675604 set_bp3=68.1006649 set_bp4=-5.554157904 purge_time=120 | header set_nozzle=1 set_gerr2=-2.846886866 set_gerr1=27.69521962 set_gerr0=-22.97984793 set_s1=-0.052 set_s2=1.1028 set_tr=300 set_v1=0.4644 set_v2=3194.376341
G23_PILOT_018 | header set_nozzle=0 set_gerr2=-0.263497489 set_gerr1=3.10216538 set_gerr0=-1.46306167 set_s1=-0.052 set_s2=1.1028 set_tr=300 | header set_bp0=-206.2219764 set_bp1=401.370979 set_bp2=-256.955473 set_bp3=68.66789843 set_bp4=-5.625105157 purge_time=120 | header set_nozzle=1 set_gerr2=-2.984005693 set_gerr1=30.49236027 set_gerr0=-29.40416235 set_s1=-0.052 set_s2=1.1028 set_tr=300 set_v1=0.4644 set_v2=3194.884635
G23_PILOT_019 | header set_nozzle=0 set_gerr2=-0.347866906 set_gerr1=3.802630058 set_gerr0=-1.887415354 set_s1=-0.052 set_s2=1.1028 set_tr=300 | header set_bp0=-166.2919624 set_bp1=321.4795726 set_bp2=-201.1157761 set_bp3=52.13164588 set_bp4=-3.988950794 purge_time=120 | header set_nozzle=1 set_gerr2=-2.859956609 set_gerr1=29.43466365 set_gerr0=-27.09931273 set_s1=-0.052 set_s2=1.1028 set_tr=300 set_v1=0.4644 set_v2=3186.166691
G23_PILOT_020 | header set_nozzle=0 set_gerr2=-0.452352945 set_gerr1=4.234889184 set_gerr0=-1.94435024 set_s1=-0.052 set_s2=1.1028 set_tr=300 | header set_bp0=-190.9759799 set_bp1=378.6306389 set_bp2=-240.8019098 set_bp3=63.77408527 set_bp4=-4.993325238 purge_time=120 | header set_nozzle=1 set_gerr2=-2.914269466 set_gerr1=28.87655653 set_gerr0=-23.40297549 set_s1=-0.052 set_s2=1.1028 set_tr=300 set_v1=0.4644 set_v2=3190.488579