## controller_V1.2
型号 | 类型 | 位号 | 封装 | LibRef | 数量
1uF/50V | 陶瓷电容 | C1, C54, C140, C156 | 0603C | CAP | 4
0.1uF/50V | 陶瓷电容 | C2, C6, C7, C8, C17, C25, C45, C46, C47, C49, C57, C58, C68, C73, C85, C86, C87, C88, C89, C90, C91, C93, C95, C98, C102, C104, C106, C107, C109, C110, C111, C121, C133, C138, C144, C147, C157, C160, C161, C163, C164,'C120, C123, C124, C125, C126, C127, C128, C141, C146,'C168,C114 | 0603C | Cap, C | 52
220nF/50V | 陶瓷电容 | C3, C4, C5, C13, C21 | 0805C | Cap | 5
1nF/2kV | 陶瓷电容 | C15, C62 | 1206C | CAP | 2
20p/50V | 陶瓷电容 | C41, C118 | 0603c | CAP | 2
22nF/50V | 陶瓷电容 | C43, C151 | 0805C | Cap | 2
220uF/50V | 陶瓷电容 | C44, C113 | Φ10×10 | Cap Pol1 | 2
4.7pF/50V | 陶瓷电容 | C48, C59, C153, C159 | 0603C | Cap | 4
22uF/10V | 陶瓷电容 | C67, C143, C145, C162 | 1210C | CAP | 4
0.01uF/50V | 陶瓷电容 | C84, C137, C139,'C16, C18, C19, C20, C22, C23, C24, C26, C56, C63, C65, C76, C78, C79, C80, C108 | 0603C | Cap | 19
33pF/50V | 陶瓷电容 | C115 | 0603C | Cap | 1
2.2uF/50V | 陶瓷电容 | C119, C122 | 0603C | Cap | 2
1uF/50V | 陶瓷电容 | C134 | 1210C | Cap | 1
4.7uF/50V | 陶瓷电容 | C135 | 1210C | Cap | 1
10uF/50V | 陶瓷电容 | C136 | 1210C | Cap | 1
470uF/50V | 陶瓷电容 | C142 | Φ10×10 | Cap Pol1 | 1
SS14 | 二极管 | D1, D2, D3, D5, D6, D7, D9, D10, D11, D12, D72 | DO-214AC | Diode | 11
LL4148 | 二极管 | D4, D13, D14, D15, D16, D17, D18, D19, D20, D21, D23, D24, D25, D27, D28, D29, D30, D31, D32, D33, D34, D36, D37, D38, D39, D40, D41, D42, D43, D45, D49 | DO-213AB/LL34/MiniMELF | LL4148 | 31
SMCJ30CA | 二极管 | D26 | SMC | DIODE S | 1
SS54 | 二极管 | D35, D70 | SMC | DIODE S | 2
SMCJ36CA | 二极管 | D52, D76 | SMC | D Zener | 2
1SMA5918BT3G | 二极管 | D69, D71 | SMA | DIODE S | 2
SMBJ6.5A | 二极管 | D78, D79 | SMB | DIODE S | 2
10uF/16V | 钽电容 | E13, E14 | C3528 | ELECTRO1 | 2
RVT1H221M1010 '220uF/50V | 铝电解电容 | E147,E138 | Φ10×10 | Cap Pol1 | 2
1.5A | Fuse | F1 | 1812-F | Fuse 1 | 1
1A | Fuse | F2 | 0805r | Fuse 1 | 1
1A | Fuse | F4 | 1812-F | Fuse 1 | 1
3A | Fuse | F5 | 1812-F | Fuse 1 | 1
SMD1210P020TS | Fuse | F7, F8 | 1206R | Fuse 1 | 2
BLM21PG221SN1D |  | FB1, FB2, FB4, FB5, FB7, FB8,FB6 | 0805R | FB | 7
G2RL-1-24VDC,5引脚 | 继电器 | K1, K3, K4, K6, K7, K9, K10, K12, K13, K14, K15, K16, K17, K18, K19 | G2RL-1-H | Relay-SPDT | 15
CDRH105NP-100NC | 电感 | L1, L3 | CDRH105 | INDUCTOR | 2
发光二极管白发红 |  | LD1, LD3，LED2, LED17 | 0603led | LED_Green_19-217 | 4
2ETYR-5.08-12P-14-100 | Header, 12-Pin | P1, P5 | 2ETYR-5.08-12P-14-100 | MHDR1X12 | 2 | 公母配套
2ETYR-5.08-09P-14-100 | Header, 9-Pin | P3, P11 | 2ETYR-5.08-09P-14-100 | Header 9 | 2
2ETYR-5.08-09P-14-100 | Header, 3-Pin | P6, P10 | 2ETYR-5.08-03P-14-100 | Header 3 | 2
2ETYR-5.08-15P-14-100 | Header, 15-Pin | P7, P8 | 2ETYR-5.08-15P-14-100 | MHDR1X15 | 2
2ETYR-5.08-04P-14-100 | Header, 4-Pin | P9 | 2ETYR-5.08-04P-14-100 | Header 4 | 1
2.54间距4pin排针 | Header, 4-Pin | P22 | HDR1X4 | Header 4 | 1
KH-SMA-KE-Z | Header, 5-Pin | P24 | KH-SMA-KE-Z | Header 5 | 1 | 配套 SMA-KKY，以及sma线缆
SQ3419AEEV-T1_GE3 | Automotive P-Channel MOSFET, 6.9 A, 40 V, -55 to 175 degC, 6-Pin TSOP, RoHS, Tape and Reel | Q2 | VISH-TSOP-6_V | SQ3419AEEV-T1_GE3 | 1
MMBT3904 |  | Q3, Q4, Q5, Q6 | SOT23-3 | NPN_MMBT3904 | 4
51K/1% | 电阻 | R1, R2, R3, R4, R7, R8, R23, R24, R29, R30, R44, R45, R122, R123, R125, R126, R129, R133, R137, R141, R145, R149, R151, R153, R155, R157, R159，R181,R163, R166 | 0603R | Res0805M | 30
49.9R/1% | 电阻 | R5, R6, R11, R12, R13, R14, R17, R18, R80, R89 | 0805R | Res0805M | 10
3.3K | 电阻 | R9, R15, R31, R33, R35, R38, R42, R46, R81, R86, R92, R96, R108, R113, R115, R117 | 0603R | Res0805M | 16
5.1K | 电阻 | R10, R16, R19, R32, R34, R36, R41, R43, R47, R73, R75, R82, R87, R93, R97, R102, R109, R114, R116, R118, R189,R162, R165 | 0603R | Res0805M, R | 23
1.5K | 电阻 | R20, R190 | 0603R | Res0805M | 2
100K | 电阻 | R22, R179, R182 | 0603R | Res0805M, Res1 | 3
1K | 电阻 | R37, R76, R164, R170, R171, R184, R192, R193, R194, R195, R199, R200, R204, R205, R206, R207, R211, R212, R216, R217, R218, R219, R223, R224 | 0603R | RES0603, R | 24
0 | 电阻 | R40 | 0603r | RES0603 | 1
1M | 电阻 | R64 | 0603R | RES0603 | 1
510 | 电阻 | R107, R124, R127, R128, R131, R135, R139, R142, R147, R150, R152, R154, R156, R158, R160 | 0603R | RES2 | 15
120 | 电阻 | R110,R39 | 0603R | R | 2
10R/5% | 电阻 | R111, R120, R121 | 0603r | Res2 | 3
10K | 电阻 | R168, R227 | 0603R | Res0805M, R | 2
120K/1% | 电阻 | R180, R185 | 0603R | R | 2
100K/1% | 电阻 | R183 | 0603R | R | 1
71.5K/1% | 电阻 | R186 | 0603R | R | 1
ZX-NSIM-481.37J |  | SIM1 | Nano SIM | nano sim | 1
LT1790-2.5 | 芯片 | U1, U56 | SOT23-6 | LT1790-2.5 | 2
TLV2454IPW | 芯片 | U2, U3 | TSSOP14 | MAX908EPD | 2
ADS1158IRTCR | 芯片 | U4, U54 | S-PVFQN-N48 | ADS1158 | 2
LM22676MRE-5.0/NOPB | 芯片 | U6, U51 | SOP127P600X168_HS-8N | LM22676MR-5.0 | 2
TLP291-4 | 芯片 | U7, U8, U17, U25 | SOP16-T | TLP281-4 | 4
ISO7241C | 芯片 | U9, U10, U18 | SOIC16 | ISO7241C | 3
ISO3080 | 芯片 | U12 | SO-16 | ISO3080 | 1
AIR780EX | 模块 | U13 | AIR780EX | AIR780EX | 1
SMF05C | 芯片 | U14 | sc70-6l | SMF05C | 1
AQY210S | 芯片 | U19, U20, U21, U23, U29, U31, U33, U35, U37, U38, U39, U40, U41, U42, U46 | sop4 | Optoisolator1 | 15
SN74HC595DBR | 芯片 | U22, U28 | SSOP16 | 74HC595 | 2
STM32F405RGT6 | 芯片 | U44 | LQFP-64 | STM32F405RGT6 | 1
URB24_LD-50WR3G | 模块 | U49 | URB24_LD-50WR3G | URB24_LD-50WR3G | 1
MIC29302 | 芯片 | U50, U52 | TO228P1435X457-6N | MIC29302 | 2
32768hz，直插2脚 | 芯片 | X2, X3 | A | XTAL | 2
8MHz | 无源晶振2引脚，10ppm | Y1 | CRAY_5032 | CRYSTAL | 1