## Sheet1
序号 | 模块 | 接口 | 主IC | GPIO定义 | 核心板标号 | GPIO | 电压 | MXM_PIN_NUM | 序号
| WIFI6 |  | AP6275 | PCIE20_1_REFCLKP | PCIE20_1_REFCLKP |  |  | P126 | 1
|  |  |  | PCIE20_1_REFCLKN | PCIE20_1_REFCLKN |  |  | P127 | 2
|  |  |  | PCIE20_1_TXP/SATA30_1_TXP | PCIE20_1_TXP/SATA30_1_TXP |  |  | P122 | 3
|  |  |  | PCIE20_1_TXN/SATA30_1_TXN | PCIE20_1_TXN/SATA30_1_TXN |  |  | P123 | 4
|  |  |  | PCIE20_1_RXP/SATA30_1_RXP | PCIE20_1_RXP/SATA30_1_RXP |  |  | P124 | 5
|  |  |  | PCIE20_1_RXN/SATA30_1_RXN | PCIE20_1_RXN/SATA30_1_RXN |  |  | P125 | 6
|  |  |  | PCIEx1_0_CLKREQn_M2_L | VGA_HPDIN_L | GPIO1_B5_U | VCC_1V8_S0 | S155 | 7
|  |  |  | PCIEx1_0_WAKEn_M2_L | MIPI_CSI0_PDN0_H | GPIO1_B3_d | VCC_1V8_S0 | S142 | 8
|  |  |  | PCIEx1_0_PERSTn_M2_L | MIPI_CSI1_PDN0_H | GPIO1_B4_U | VCC_1V8_S0 | S152 | 9
|  |  |  | UART8_TX_M1_BT | UART8_TX_M1_BT | GPIO3_A2_U | VCC_3V3_S0 | P63 | 10
|  |  |  | UART8_RX_M1_BT | UART8_RX_M1_BT | GPIO3_A3_U | VCC_3V3_S0 | P62 | 11
|  |  |  | UART8_CTSn_M1_BT | UART8_CTSn_M1_BT | GPIO3_A5_D | VCC_3V3_S0 | P61 | 12
|  |  |  | UART8_RTSn_M1_BT | UART8_RTSn_M1_BT | GPIO3_A4_D | VCC_3V3_S0 | P58 | 13
|  |  |  | WIFI_REG_ON_H | LCD_BL_PWM2 | GPIO0_C4_D | VCC_3V3_S3 | P78 | 14
|  |  |  | BT_REG_ON_H | TP_RST_L | GPIO0_C6_U | VCC_3V3_S3 | P77 | 15
|  |  |  | HOST_WAKE_BT_H | BT_WAKE_HOST_H | GPIO0_C5_U | VCC_3V3_S3 | S120 | 16
|  |  |  | BT_WAKE_HOST_H | REFCLKO_25M | GPIO0_A0_D | VCC1V8_PMU_DDR_S3 | S122 | 17
|  |  |  | WIFI_WAKE_HOST_H | WIFI_WAKE_HOST_H | GPIO0_B2_U | VCC1V8_PMU_DDR_S3 | S145 | 18
|  |  |  | 32KOUT_WIFI |  |  |  | RTC8563(默认)，可选S34 | 19
|  |  |  | GPIO2_C5_32KOUT_WIFI | 32KOUT_WIFI | GPIO2_C5_D | VCC_1V8_S0 | S34 | 20
21
22
| MIPI_CSI | J33 |  | MIPI_CSI1_RX_CLK0P | MIPI_CSI1_RX_CLK0P |  |  | S97 | 23
|  |  |  | MIPI_CSI1_RX_CLK0N | MIPI_CSI1_RX_CLK0N |  |  | S96 | 24
|  |  |  | MIPI_CSI1_RX_D1P | MIPI_CSI1_RX_D1P |  |  | S99 | 25
|  |  |  | MIPI_CSI1_RX_D1N | MIPI_CSI1_RX_D1N |  |  | S98 | 26
|  |  |  | MIPI_CSI1_RX_D0P | MIPI_CSI1_RX_D0P |  |  | S101 | 27
|  |  |  | MIPI_CSI1_RX_D0N | MIPI_CSI1_RX_D0N |  |  | S100 | 28
|  |  |  | MIPI_CSI1_RX_CLK1P | MIPI_CSI1_RX_CLK1P |  |  | S91 | 29
|  |  |  | MIPI_CSI1_RX_CLK1N | MIPI_CSI1_RX_CLK1N |  |  | S90 | 30
|  |  |  | MIPI_CSI1_RX_D2P | MIPI_CSI1_RX_D2P |  |  | S95 | 31
|  |  |  | MIPI_CSI1_RX_D2N | MIPI_CSI1_RX_D2N |  |  | S94 | 32
|  |  |  | MIPI_CSI1_RX_D3P | MIPI_CSI1_RX_D3P |  |  | S93 | 33
|  |  |  | MIPI_CSI1_RX_D3N | MIPI_CSI1_RX_D3N |  |  | S92 | 34
|  |  |  | MIPI_CAM4_CLKOUT | WIFI_REG_ON_H | GPIO3_B1_D | VCC_3V3_S0 | P56 | 35
|  |  |  | MIPI_CAM4_PDN_L | MIPI_CSI1_PDN1_H | GPIO1_B0_U | VCC_1V8_S0 | P150 | 36
|  |  |  | MIPI_CAM4_PWREN_H | MIPICSI1_PWREN_H | GPIO1_B2_d | VCC_1V8_S0 | S154 | 37
|  |  |  | I2C4_SCL_M3_MIPI | I2C4_SCL_M3_MIPI | GPIO1_A3_d | VCC_1V8_S0 | P149 | 38
|  |  |  | I2C4_SDA_M3_MIPI | I2C4_SDA_M3_MIPI | GPIO1_A2_d | VCC_1V8_S0 | P151 | 39
|  |  |  | GPIO2_C4_1V8 | MIPI_DCPHY0_PWREN0_H | GPIO2_C4_D | VCC_1V8_S0 | P60 | 40
41
42
| MIPI/VI-Camera D/CPHY0_RX | J20 |  | MIPI_DPHY0_RX_CLKP | MIPI_DPHY0_RX_CLKP |  |  | S85 | 43
|  |  |  | MIPI_DPHY0_RX_CLKN | MIPI_DPHY0_RX_CLKN |  |  | S84 | 44
|  |  |  | MIPI_DPHY0_RX_D0P | MIPI_DPHY0_RX_D0P |  |  | S81 | 45
|  |  |  | MIPI_DPHY0_RX_D0N | MIPI_DPHY0_RX_D0N |  |  | S80 | 46
|  |  |  | MIPI_DPHY0_RX_D1P | MIPI_DPHY0_RX_D1P |  |  | S83 | 47
|  |  |  | MIPI_DPHY0_RX_D1N | MIPI_DPHY0_RX_D1N |  |  | S82 | 48
|  |  |  | MIPI_DPHY0_RX_D2P | MIPI_DPHY0_RX_D2P |  |  | S87 | 49
|  |  |  | MIPI_DPHY0_RX_D2N | MIPI_DPHY0_RX_D2N |  |  | S86 | 50
|  |  |  | MIPI_DPHY0_RX_D3P | MIPI_DPHY0_RX_D3P |  |  | S89 | 51
|  |  |  | MIPI_DPHY0_RX_D3N | MIPI_DPHY0_RX_D3N |  |  | S88 | 52
|  |  |  | MIPI_CAM1_CLKOUT | BT_REG_ON_H | GPIO3_A6_D | VCC_3V3_S0 | S44 | 53
|  |  |  | MIPI_CAM1_PDN_L | MIPI_DCPHY0_RX_PDN_H | GPIO1_A0_d | VCC_1V8_S0 | P155 | 54
|  |  |  | I2C3_SCL_M0_MIPI | I2C3_SCL_M0_MIPI | GPIO1_C1_Z | VCC_1V8_S0 | S133 | 55
|  |  |  | I2C3_SDA_M0_MIPI | I2C3_SDA_M0_MIPI | GPIO1_C0_Z | VCC_1V8_S0 | S132 | 56
|  |  |  | MIPI_CAM1_PWREN_H | RTL8111HS_ISOLATEB_L | GPIO1_A4_d | VCC_1V8_S0 | P154 | 57
|  |  |  | PWM15_M2 | PWM15_M2 | GPIO1_C6_D | VCC_1V8_S0 | S139 | 58
|  |  |  | VSYNC_SLAVE |  |  |  | 无 | 59
60
61
62
| MIPI/VI-Camera D/CPHY1_RX | J32 |  | MIPI_DPHY1_RX_CLKP | MIPI_DPHY1_RX_CLKP |  |  | S73 | 63
|  |  |  | MIPI_DPHY1_RX_CLKN | MIPI_DPHY1_RX_CLKN |  |  | S72 | 64
|  |  |  | MIPI_DPHY1_RX_D0P | MIPI_DPHY1_RX_D0P |  |  | S69 | 65
|  |  |  | MIPI_DPHY1_RX_D0N | MIPI_DPHY1_RX_D0N |  |  | S68 | 66
|  |  |  | MIPI_DPHY1_RX_D1P | MIPI_DPHY1_RX_D1P |  |  | S71 | 67
|  |  |  | MIPI_DPHY1_RX_D1N | MIPI_DPHY1_RX_D1N |  |  | S70 | 68
|  |  |  | MIPI_DPHY1_RX_D2P | MIPI_DPHY1_RX_D2P |  |  | S75 | 69
|  |  |  | MIPI_DPHY1_RX_D2N | MIPI_DPHY1_RX_D2N |  |  | S74 | 70
|  |  |  | MIPI_DPHY1_RX_D3P | MIPI_DPHY1_RX_D3P |  |  | S77 | 71
|  |  |  | MIPI_DPHY1_RX_D3N | MIPI_DPHY1_RX_D3N |  |  | S76 | 72
|  |  |  | MIPI_CAM2_CLKOUT | GPIO3_A7_u | GPIO3_A7_u | VCC_3V3_S0 | P57 | 73
|  |  |  | MIPI_CAM2_PDN_L | MIPI_DCPHY1_RX_PDN_H | GPIO1_A1_d | VCC_1V8_S0 | P153 | 74
|  |  |  | I2C4_SCL_M3_MIPI | I2C4_SCL_M3_MIPI | GPIO1_A3_d | VCC_1V8_S0 | P149 | 75
|  |  |  | I2C4_SDA_M3_MIPI | I2C4_SDA_M3_MIPI | GPIO1_A2_d | VCC_1V8_S0 | P151 | 76
|  |  |  | MIPI_CAM2_PWREN_H | MIPI_DCPHY0_PWREN1_H | GPIO4_C6_D | VCC_1V8_S0 | P106 | 77
|  |  |  | VSYNC_SLAVE |  |  |  | 无 | 78
|  |  |  | PWM15_M2 | PWM15_M2 | GPIO1_C6_D | VCC_1V8_S0 | S139 | 79
80
81
82
| MIPI-DPHY0_RX | J39 |  | MIPI_CSI0_RX_D0P | MIPI_CSI0_RX_D0P |  |  | P103 | 83
|  |  |  | MIPI_CSI0_RX_D0N | MIPI_CSI0_RX_D0N |  |  | P104 | 84
|  |  |  | MIPI_CSI0_RX_D1P | MIPI_CSI0_RX_D1P |  |  | P101 | 85
|  |  |  | MIPI_CSI0_RX_D1N | MIPI_CSI0_RX_D1N |  |  | P102 | 86
|  |  |  | MIPI_CSI0_RX_D2P | MIPI_CSI0_RX_D2P |  |  | P97 | 87
|  |  |  | MIPI_CSI0_RX_D2N | MIPI_CSI0_RX_D2N |  |  | P98 | 88
|  |  |  | MIPI_CSI0_RX_D3P | MIPI_CSI0_RX_D3P |  |  | P95 | 89
|  |  |  | MIPI_CSI0_RX_D3N | MIPI_CSI0_RX_D3N |  |  | P96 | 90
|  |  |  | MIPI_CSI0_RX_CLK0P | MIPI_CSI0_RX_CLK0P |  |  | P99 | 91
|  |  |  | MIPI_CSI0_RX_CLK0N | MIPI_CSI0_RX_CLK0N |  |  | P100 | 92
|  |  |  | MIPI_CSI0_RX_CLK1N | MIPI_CSI0_RX_CLK1N |  |  | P94 | 93
|  |  |  | MIPI_CSI0_RX_CLK1P | MIPI_CSI0_RX_CLK1P |  |  | P93 | 94
|  |  |  | MIPI_CAM3_CLKOUT | PCIE30X4_PRSNT_L | GPIO3_B0_U | VCC_3V3_S0 | S32 | 95
|  |  |  | MIPI_CAM3_PDN_L | MIPI_CSI0_PDN1_H | GPIO1_A7_U | VCC_1V8_S0 | S156 | 96
|  |  |  | MIPI_CAM3_PWREN_H | MIPICSI0_PWREN_H | GPIO1_B1_d | VCC_1V8_S0 | S153 | 97
|  |  |  | I2C3_SCL_M0_MIPI | I2C3_SCL_M0_MIPI | GPIO1_C1_Z | VCC_1V8_S0 | S133 | 98
|  |  |  | I2C3_SDA_M0_MIPI | I2C3_SDA_M0_MIPI | GPIO1_C0_Z | VCC_1V8_S0 | S132 | 99
|  |  |  | GPIO2_C4_1V8 | MIPI_DCPHY0_PWREN0_H | GPIO2_C4_D | VCC_1V8_S0 | P60 | 100
101
102
| WORK_LED | LED1 |  | GPIO4_B0_3V3 | USB_HOST_PWREN_H | GPIO4-B0-D | VCC_3V3_S0 | S24 | 103
| RTC |  | HYM8563 | I2C6_SCL_M0 | I2C6_SCL_M0 | GPIO0_D0_D | VCC_3V3_S3 | S116 | 104
|  |  |  | I2C6_SDA_M0 | I2C6_SDA_M0 | GPIO0_C7_D | VCC_3V3_S3 | P115 | 105
|  |  |  | RTC_INT_L | RTC_INT_L | GPIO0_B0_Z | VCC1V8_PMU_DDR_S3 | S144 | 106
107
108
| 千兆网口 | J17 | RTL8211 | GMAC0_TXD0 | GMAC0_TXD0 | GPIO2_B6_D | VCC_1V8_S0 | P110 | 109
|  |  |  | GMAC0_TXD1 | GMAC0_TXD1 | GPIO2_B7_D | VCC_1V8_S0 | P111 | 110
|  |  |  | GMAC0_TXD2 | GMAC0_TXD2 | GPIO2_B1_U | VCC_1V8_S0 | P112 | 111
|  |  |  | GMAC0_TXD3 | GMAC0_TXD3 | GPIO2_B2_U | VCC_1V8_S0 | P113 | 112
|  |  |  | GMAC0_TXEN | GMAC0_TXEN | GPIO2_C0_D | VCC_1V8_S0 | P109 | 113
|  |  |  | GMAC0_TXCLK | GMAC0_TXCLK | GPIO2_B3_D | VCC_1V8_S0 | P108 | 114
|  |  |  | GMAC0_RXD0 | GMAC0_RXD0 | GPIO2_C1_D | VCC_1V8_S0 | S106 | 115
|  |  |  | GMAC0_RXD1 | GMAC0_RXD1 | GPIO2_C2_D | VCC_1V8_S0 | S105 | 116
|  |  |  | GMAC0_RXD2 | GMAC0_RXD2 | GPIO2_A6_U | VCC_1V8_S0 | S108 | 117
|  |  |  | GMAC0_RXD3 | GMAC0_RXD3 | GPIO2_A7_U | VCC_1V8_S0 | S107 | 118
|  |  |  | GMAC0_RXDV_CRS | GMAC0_RXDV_CRS | GPIO4_C2_D | VCC_1V8_S0 | S103 | 119
|  |  |  | GMAC0_RXCLK | GMAC0_RXCLK | GPIO2_B0_U | VCC_1V8_S0 | S104 | 120
|  |  |  | ETH0_REFCLKO_25M | ETH0_REFCLKO_25M | GPIO2_C3_D | VCC_1V8_S0 | S36 | 121
|  |  |  | GMAC0_MCLKINOUT | GMAC0_MCLKINOUT | GPIO4_C3_D | VCC_1V8_S0 | P107 | 122
|  |  |  | GMAC0_MDC | GMAC0_MDC | GPIO4_C4_D | VCC_1V8_S0 | S109 | 123
|  |  |  | GMAC0_MDIO | GMAC0_MDIO | GPIO4_C5_D | VCC_1V8_S0 | P114 | 124
|  |  |  | GMAC0_RSTn_L | GMAC0_RSTn_L | GPIO4_B3_U | VCC_3V3_S0 | S35 | 125
126
127
| PCIE TO RJ45 | J30 | RTL8111 | PCIE20_2_TXP/SATA30_2_TXP | PCIE20_2_TXP/SATA30_2_TXP |  |  | S128 | 128
|  |  |  | PCIE20_2_TXN/SATA30_2_TXN | PCIE20_2_TXN/SATA30_2_TXN |  |  | S127 | 129
|  |  |  | PCIE20_2_RXP/SATA30_2_RXP | PCIE20_2_RXP/SATA30_2_RXP |  |  | S126 | 130
|  |  |  | PCIE20_2_RXN/SATA30_2_RXN | PCIE20_2_RXN/SATA30_2_RXN |  |  | S125 | 131
|  |  |  | PCIE20_2_REFCLKP | PCIE20_2_REFCLKP |  |  | S130 | 132
|  |  |  | PCIE20_2_REFCLKN | PCIE20_2_REFCLKN |  |  | S129 | 133
|  |  |  | PCIEX1_1_PERSTn_M1_L | PCIEX1_1_PERSTn_M1_L | GPIO4-A2-D | VCC_3V3_S0 | S26 | 134
|  |  |  | PCIEX1_1_WAKEn_M1_L | PCIEX1_1_WAKEn_M1_L | GPIO4-A1-D | VCC_3V3_S0 | S30 | 135
|  |  |  | PCIEX1_1_CLKREQn_M1_L | PCIEX1_1_CLKREQn_M1_L | GPIO4-A0-D | VCC_3V3_S0 | S29 | 136
|  |  |  | ETH0_REFCLKO_25M | ETH0_REFCLKO_25M | GPIO2_C3_D | VCC_1V8_S0 | S36 | 137
138
139
| HDMI_TX0 | J11 |  | HDMI0_TX_SBDP/eDP0_TX_AUXP | HDMI0_TX_SBDP/eDP0_TX_AUXP |  |  | P27 | 140
|  |  |  | HDMI0_TX_SBDN/eDP0_TX_AUXN | HDMI0_TX_SBDN/eDP0_TX_AUXN |  |  | P26 | 141
|  |  |  | HDMI0_TX0P_PORT/eDP0_TX_D0P | HDMI0_TX0P_PORT/eDP0_TX_D0P |  |  | P31 | 142
|  |  |  | HDMI0_TX0N_PORT/eDP0_TX_D0N | HDMI0_TX0N_PORT/eDP0_TX_D0N |  |  | P30 | 143
|  |  |  | HDMI0_TX1P_PORT/eDP0_TX_D1P | HDMI0_TX1P_PORT/eDP0_TX_D1P |  |  | P33 | 144
|  |  |  | HDMI0_TX1N_PORT/eDP0_TX_D1N | HDMI0_TX1N_PORT/eDP0_TX_D1N |  |  | P32 | 145
|  |  |  | HDMI0_TX2P_PORT/eDP0_TX_D2P | HDMI0_TX2P_PORT/eDP0_TX_D2P |  |  | P35 | 146
|  |  |  | HDMI0_TX2N_PORT/eDP0_TX_D2N | HDMI0_TX2N_PORT/eDP0_TX_D2N |  |  | P34 | 147
|  |  |  | HDMI0_TX3P_PORT/eDP0_TX_D3P | HDMI0_TX3P_PORT/eDP0_TX_D3P |  |  | P29 | 148
|  |  |  | HDMI0_TX3N_PORT/eDP0_TX_D3N | HDMI0_TX3N_PORT/eDP0_TX_D3N |  |  | P28 | 149
|  |  |  | HDMITX0_SDA_M0 | HDMITX0_SDA_M0 | GPIO4_C0_U | VCC_3V3_S0 | P17 | 150
|  |  |  | HDMITX0_SCL_M0 | HDMITX0_SCL_M0 | GPIO4_B7_U | VCC_3V3_S0 | S28 | 151
|  |  |  | HDMITX0_CEC_M0 | HDMITX0_CEC_M0 | GPIO4_C1_D | VCC_3V3_S0 | S19 | 152
|  |  |  | HDMITX0_HPDIN_M0 | HDMITX0_HPDIN_M1 | GPIO1_A5_d | VCC_1V8_S0 | P152 | 153
|  |  |  | HDMI0_TX_ON_H | HDMI0_TX_ON_H | GPIO4_B1_U | VCC_3V3_S0 | S21 | 154
155
| HDMI_TX1 | J18 |  | HDMI1_TX_SBDP/eDP1_TX_AUXP | HDMI1_TX_SBDP/eDP1_TX_AUXP |  |  | P38 | 156
|  |  |  | HDMI1_TX_SBDN/eDP1_TX_AUXN | HDMI1_TX_SBDN/eDP1_TX_AUXN |  |  | P37 | 157
|  |  |  | HDMI1_TX0P_PORT/eDP1_TX_D0P | HDMI1_TX0P_PORT/eDP1_TX_D0P |  |  | P42 | 158
|  |  |  | HDMI1_TX0N_PORT/eDP1_TX_D0N | HDMI1_TX0N_PORT/eDP1_TX_D0N |  |  | P41 | 159
|  |  |  | HDMI1_TX1P_PORT/eDP1_TX_D1P | HDMI1_TX1P_PORT/eDP1_TX_D1P |  |  | P44 | 160
|  |  |  | HDMI1_TX1N_PORT/eDP1_TX_D1N | HDMI1_TX1N_PORT/eDP1_TX_D1N |  |  | P43 | 161
|  |  |  | HDMI1_TX2P_PORT/eDP1_TX_D2P | HDMI1_TX2P_PORT/eDP1_TX_D2P |  |  | P46 | 162
|  |  |  | HDMI1_TX2N_PORT/eDP1_TX_D2N | HDMI1_TX2N_PORT/eDP1_TX_D2N |  |  | P45 | 163
|  |  |  | HDMI1_TX3P_PORT/eDP1_TX_D3P | HDMI1_TX3P_PORT/eDP1_TX_D3P |  |  | P40 | 164
|  |  |  | HDMI1_TX3N_PORT/eDP1_TX_D3N | HDMI1_TX3N_PORT/eDP1_TX_D3N |  |  | P39 | 165
|  |  |  | HDMITX1_SDA_M1 | HDMITX1_SDA_M1 | GPIO3_C5_U | VCC_3V3_S0 | P16 | 166
|  |  |  | HDMITX1_SCL_M1 | HDMITX1_SCL_M1 | GPIO3_C6_U | VCC_3V3_S0 | S20 | 167
|  |  |  | HDMITX1_CEC_M2 | HDMITX1_CEC_M2 | GPIO3_C4_U | VCC_3V3_S0 | S22 | 168
|  |  |  | HDMITX1_HPDIN_M0 | HDMITX1_HPDIN_M1 | GPIO1_A6_d | VCC_1V8_S0 | S157 | 169
|  |  |  | HDMI1_TX_ON_H | HDMI1_TX_ON_H | GPIO4_B2_U | VCC_3V3_S0 | P18 | 170
171
172
| HDMI RX | J6 |  | HDMI_RX_D0P | HDMI_RX_D0P |  |  | S55 | 173
|  |  |  | HDMI_RX_D0N | HDMI_RX_D0N |  |  | S54 | 174
|  |  |  | HDMI_RX_D1P | HDMI_RX_D1P |  |  | S57 | 175
|  |  |  | HDMI_RX_D1N | HDMI_RX_D1N |  |  | S56 | 176
|  |  |  | HDMI_RX_D2P | HDMI_RX_D2P |  |  | S59 | 177
|  |  |  | HDMI_RX_D2N | HDMI_RX_D2N |  |  | S58 | 178
|  |  |  | HDMI_RX_CLKP | HDMI_RX_CLKP |  |  | S53 | 179
|  |  |  | HDMI_RX_CLKN | HDMI_RX_CLKN |  |  | S52 | 180
|  |  |  | HDMI_RX_CEC | HDMI_RX_CEC | GPIO3_D1_D | VCC_3V3_S0 | S17 | 181
|  |  |  | HDMIIRX_HPDOUT_H | HDMIIRX_HPDOUT_H | GPIO3_D4_d | VCC_3V3_S0 | S37 | 182
|  |  |  | HDMI_RX_SCL_M1 | HDMI_RX_SCL_M1 | GPIO3_D2_D | VCC_3V3_S0 | S18 | 183
|  |  |  | HDMI_RX_SDA_M1 | HDMI_RX_SDA_M1 | GPIO3_D3_D | VCC_3V3_S0 | P15 | 184
|  |  |  | HDMIIRX_DET_L | HDMIIRX_DET_L | GPIO2_B5_U | VCC_1V8_S0 | S40 | 185
186
187
| VGA | J31 | IT6516 | DP1_TX2P | DP1_TX2P |  |  | P52 | 188
|  |  |  | DP1_TX2N | DP1_TX2N |  |  | P51 | 189
|  |  |  | DP1_TX3P | DP1_TX3P |  |  | P53 | 190
|  |  |  | DP1_TX3N | DP1_TX3N |  |  | P54 | 191
|  |  |  | DP1_AUXP | DP1_AUXP |  |  | S66 | 192
|  |  |  | DP1_AUXN | DP1_AUXN |  |  | S67 | 193
|  |  |  | VGA_HPDIN_L | HOST_WAKE_BT_H | GPIO3_A1_U | VCC_3V3_S0 | P79 | 194
195
196
| DUAL MIPI LCM | J10 |  | MIPI_DPHY0_TX_CLKP | MIPI_DPHY0_TX_CLKP |  |  | P87 | 197
|  |  |  | MIPI_DPHY0_TX_CLKN | MIPI_DPHY0_TX_CLKN |  |  | P86 | 198
|  |  |  | MIPI_DPHY0_TX_D0P | MIPI_DPHY0_TX_D0P |  |  | P83 | 199
|  |  |  | MIPI_DPHY0_TX_D0N | MIPI_DPHY0_TX_D0N |  |  | P82 | 200
|  |  |  | MIPI_DPHY0_TX_D1P | MIPI_DPHY0_TX_D1P |  |  | P85 | 201
|  |  |  | MIPI_DPHY0_TX_D1N | MIPI_DPHY0_TX_D1N |  |  | P84 | 202
|  |  |  | MIPI_DPHY0_TX_D2P | MIPI_DPHY0_TX_D2P |  |  | P89 | 203
|  |  |  | MIPI_DPHY0_TX_D2N | MIPI_DPHY0_TX_D2N |  |  | P88 | 204
|  |  |  | MIPI_DPHY0_TX_D3P | MIPI_DPHY0_TX_D3P |  |  | P91 | 205
|  |  |  | MIPI_DPHY0_TX_D3N | MIPI_DPHY0_TX_D3N |  |  | P90 | 206
|  |  |  | GPIO3_C2_3V3(PWM14_M0) | MIPI_TE0 | GPIO3_C2_D | VCC_3V3_S0 | P80 | 207
|  |  |  | LCD_PWREN_H | LCD_PWREN_H | GPIO1_C4_D | VCC_1V8_S0 | S135 | 208
209
210
|  | J35 |  | MIPI_DPHY1_TX_CLKP | MIPI_DPHY1_TX_CLKP |  |  | P70 | 211
|  |  |  | MIPI_DPHY1_TX_CLKN | MIPI_DPHY1_TX_CLKN |  |  | P69 | 212
|  |  |  | MIPI_DPHY1_TX_D0P | MIPI_DPHY1_TX_D0P |  |  | P66 | 213
|  |  |  | MIPI_DPHY1_TX_D0N | MIPI_DPHY1_TX_D0N |  |  | P65 | 214
|  |  |  | MIPI_DPHY1_TX_D1P | MIPI_DPHY1_TX_D1P |  |  | P68 | 215
|  |  |  | MIPI_DPHY1_TX_D1N | MIPI_DPHY1_TX_D1N |  |  | P67 | 216
|  |  |  | MIPI_DPHY1_TX_D2P | MIPI_DPHY1_TX_D2P |  |  | P72 | 217
|  |  |  | MIPI_DPHY1_TX_D2N | MIPI_DPHY1_TX_D2N |  |  | P71 | 218
|  |  |  | MIPI_DPHY1_TX_D3P | MIPI_DPHY1_TX_D3P |  |  | P74 | 219
|  |  |  | MIPI_DPHY1_TX_D3N | MIPI_DPHY1_TX_D3N |  |  | P73 | 220
|  |  |  | GPIO3_C2_3V3(PWM14_M0) | MIPI_TE0 | GPIO3_C2_D | VCC_3V3_S0 | P80 | 221
|  |  |  | LCD_PWREN_H | LCD_PWREN_H | GPIO1_C4_D | VCC_1V8_S0 | S135 | 222
223
224
| USB | 略 | [6 empty] | 225
| 音频 | J49 | ES8388 | I2C7_SDA_M0_CODEC | I2C7_SDA_M0_CODEC | GPIO1_D1_D | VCC_1V8_S0 | S147 | 226
|  |  |  | I2C7_SCL_M0_CODEC | I2C7_SCL_M0_CODEC | GPIO1_D0_D | VCC_1V8_S0 | S148 | 227
|  |  |  | I2S0_MCLK | I2S0_MCLK | GPIO1_C2_D | VCC_1V8_S0 | S131 | 228
|  |  |  | I2S0_SCLK_TX | I2S0_SCLK_TX | GPIO1_C3_D | VCC_1V8_S0 | S136 | 229
|  |  |  | I2S0_LRCK_TX | I2S0_LRCK_TX | GPIO1_C5_D | VCC_1V8_S0 | S138 | 230
|  |  |  | I2S0_SDO0 | I2S0_SDO0 | GPIO1_C7_D | VCC_1V8_S0 | S137 | 231
|  |  |  | I2S0_SDI0 | I2S0_SDI0 | GPIO1_D4_D | VCC_1V8_S0 | S141 | 232
|  |  |  | HP_DET_L | HP_DET_L | GPIO1_D5_D | VCC_1V8_S0 | S143 | 233
|  |  |  | SARADC_VIN3_HP_HOOK | SARADC_VIN3_HP_HOOK | ADC输入 | VCCA_1V8_S0 | S15 | 234
|  |  |  | PHONE_CTL | PHONE_CTL | GPIO1_D2_D | VCC_1V8_S0 | S134 | 235
236
|  | J36 | CSC3110 | LOUT2 |  |  |  |  | 237
|  |  |  | ROUT2 |  |  |  |  | 238
|  |  |  | SPK_CTL_H | SPK_CTL_H | GPIO1_D3_D | VCC_1V8_S0 | S140 | 239
240
| PCIE/5G/SSD | J3 |  | PCIE30_PORT0_REFCLKP_IN | PCIE30_PORT0_REFCLKP_IN |  |  | P132 | 241
|  |  |  | PCIE30_PORT0_REFCLKN_IN | PCIE30_PORT0_REFCLKN_IN |  |  | P133 | 242
|  |  |  | PCIE30_PORT0_TX0P | PCIE30_PORT0_TX0P |  |  | P134 | 243
|  |  |  | PCIE30_PORT0_TX0N | PCIE30_PORT0_TX0N |  |  | P135 | 244
|  |  |  | PCIE30_PORT0_TX1P | PCIE30_PORT0_TX1P |  |  | P136 | 245
|  |  |  | PCIE30_PORT0_TX1N | PCIE30_PORT0_TX1N |  |  | P137 | 246
|  |  |  | PCIE30_PORT0_RX0P | PCIE30_PORT0_RX0P |  |  | P128 | 247
|  |  |  | PCIE30_PORT0_RX0N | PCIE30_PORT0_RX0N |  |  | P129 | 248
|  |  |  | PCIE30_PORT0_RX1P | PCIE30_PORT0_RX1P |  |  | P130 | 249
|  |  |  | PCIE30_PORT0_RX1N | PCIE30_PORT0_RX1N |  |  | P131 | 250
|  |  |  | PCIE30X4_WAKEn_M1_L | PCIE30X4_WAKEn_M1_L | GPIO4_B5_D | VCC_3V3_S0 | S33 | 251
|  |  |  | PCIE30X4_PERSTn_M1_L | PCIE30X4_PERSTn_M1_L | GPIO4_B6_D | VCC_3V3_S0 | S31 | 252
|  |  |  | PCIE30X4_CLKREQn_M1_L | PCIE30X4_CLKREQn_M1_L | GPIO4_B4_U | VCC_3V3_S0 | S27 | 253
|  |  |  | PCIE_PWREN_H | LCD_RESET_L | GPIO2_B4-u | VCC_1V8_S0 | P76 | 254
|  |  |  | 5G_LTE_EN | I2S2_MCLK_M1 | GPIO3_B4_U | VCC_3V3_S0 | P59 | 255
256
257
|  | J38 |  | PCIE30_PORT1_REFCLKP_IN | PCIE30_PORT1_REFCLKP_IN |  |  | P147 | 258
|  |  |  | PCIE30_PORT1_REFCLKN_IN | PCIE30_PORT1_REFCLKN_IN |  |  | P146 | 259
|  |  |  | PCIE30_PORT1_TX2P | PCIE30_PORT1_TX2P |  |  | P142 | 260
|  |  |  | PCIE30_PORT1_TX2N | PCIE30_PORT1_TX2N |  |  | P143 | 261
|  |  |  | PCIE30_PORT1_TX3P | PCIE30_PORT1_TX3P |  |  | P144 | 262
|  |  |  | PCIE30_PORT1_TX3N | PCIE30_PORT1_TX3N |  |  | P145 | 263
|  |  |  | PCIE30_PORT1_RX2P | PCIE30_PORT1_RX2P |  |  | P138 | 264
|  |  |  | PCIE30_PORT1_RX2N | PCIE30_PORT1_RX2N |  |  | P139 | 265
|  |  |  | PCIE30_PORT1_RX3P | PCIE30_PORT1_RX3P |  |  | P140 | 266
|  |  |  | PCIE30_PORT1_RX3N | PCIE30_PORT1_RX3N |  |  | P141 | 267
|  |  |  | PCIE30X2_PERSTN_M3 | MIPI_CAM2_CLKOUT | GPIO1_B7_U | VCC_1V8_S0 | S150 | 268
|  |  |  | PCIE30X2_WAKEN_M3 | MIPI_CAM1_CLKOUT | GPIO1_B6_U | VCC_1V8_S0 | S149 | 269
|  |  |  | PCIE30X2_CLKREQN_M3 | MIPI_CAM4_CLKOUT | GPIO1_D7_U | VCC_1V8_S0 | S146 | 270
271
272
| SATA3.0 | J21 |  | SATA30_0_TXP | SATA30_0_TXP |  |  | P119 | 273
|  |  |  | SATA30_0_TXN | SATA30_0_TXN |  |  | P118 | 274
|  |  |  | SATA30_0_RXN | SATA30_0_RXP |  |  | P116 | 275
|  |  |  | SATA30_0_RXP | SATA30_0_RXN |  |  | P117 | 276
277
| 串口 | J26 |  | UART2_RX_M0_DEBUG | UART2_RX_M0_DEBUG | GPIO0_B6_D | VCC_3V3_S3 | S118 | 278
|  |  |  | UART2_TX_M0_DEBUG | UART2_TX_M0_DEBUG | GPIO0_B5_D | VCC_3V3_S3 | S38 | 279
|  | J25 |  | UART0_RX_M2_GPIO4_A4 | PCIEx1_0_WAKEn_M1_L | GPIO4-A4-D | VCC_3V3_S0 | S48 | 280
|  |  |  | UART0_TX_M2_GPIO4_A3 | PCIEx1_0_CLKREQn_M1_L | GPIO4-A3-D | VCC_3V3_S0 | S47 | 281
|  |  |  | UART7_RX_M1 | PCIE30x4_PWREN_H | GPIO3_C1_d | VCC_3V3_S0 | S45 | 282
|  |  |  | UART7_TX_M1 | GPIO3_C0_d | GPIO3_C0_d | VCC_3V3_S0 | S41 | 283
|  | J19 |  | UART3_RX_M1_CAN1_TX_M0 | I2S2_SCLK_TX_M1_BT | GPIO3_B5_U | VCC_3V3_S0 | S110 | 284
|  |  |  | UART3_TX_M1_CAN1_RX_M0 | I2S2_LRCK_TX_M1_BT | GPIO3_B6_D | VCC_3V3_S0 | S111 | 285
| CAN | J42 |  | CAN0_TX_M0 | I2C2_SCL_M0 | GPIO0_B7_D | VCC_3V3_S3 | S119 | 286
|  |  |  | CAN0_RX_M0 | I2C2_SDA_M0 | GPIO0_C0_D | VCC_3V3_S3 | S117 | 287
| IR | IR1 |  | PWM11_M3_GPIO3_D5_3V3 | PWM11_M3_1V8 | GPIO3_D5_d | VCC_1V8_S0 | S43 | 288
| TP | J12 |  | I2C5_SCL_M0_GPIO3_C7 | I2C5_SCL_M0_MIPI | GPIO3_C7_U | VCC_3V3_S0 | S23 | 289
|  |  |  | I2C5_SDA_M0_PWM8_M2_GPIO3_D0 | I2C5_SDA_M0_MIPI | GPIO3_D0_U | VCC_3V3_S0 | S25 | 290
|  |  |  | GPIO3_B7_3V3 | Power_LED_EN_H | GPIO3_B7_D | VCC_3V3_S0 | S42 | 291
|  |  |  | GPIO3_C3_3V3 | MIPI_TE1 | GPIO3_C3_d | VCC_3V3_S0 | S39 | 292
293
| GPIO | J24 |  | GPIO1_D6_1V8 | MIPI_CAM3_CLKOUT | GPIO1_D6_U | VCC_1V8_S0 | S151 | 294
|  |  |  | GPIO3_B2_3V3 | I2S2_SDI_M1_BT | GPIO3_B2_D | VCC_3V3_S0 | S113 | 295
|  |  |  | GPIO3_B3_3V3 | I2S2_SDO_M1_BT | GPIO3_B3_U | VCC_3V3_S0 | S112 | 296
|  |  |  | GPIO3_A0_3V3 | GPIO3_A0_u | GPIO3_A0_u | VCC_3V3_S0 | S79 | 297
298
| ADC | J34 |  | SARADC_VIN1_KEY/RECOVERY | SARADC_VIN1_KEY/RECOVERY | ADC输入 | VCCA_1V8_S0 | S49 | 299
|  |  |  | SARADC_VIN2_LCD_ID1 | SARADC_VIN2_LCD_ID1 | ADC输入 | VCCA_1V8_S0 | S14 | 300
|  |  |  | SARADC_VIN7_LCD_ID0 | SARADC_VIN7_LCD_ID0 | ADC输入 | VCCA_1V8_S0 | S16 | 301
|  |  |  | PWRON_L | PWRON_L | 开机键（短按500毫秒开机，长按6-12秒关机） | VCC4V0_SYS | S12 | 302
303
| BOOT? | SW2 |  | BOOT_SARADC_IN0 | BOOT_SARADC_IN0 | ADC输入 | VCCA_1V8_S0 | S50 | 304
| 复位 | SW1 |  | RESET_L | RESET_L | 复位输入 | VCC1V8_PMU_DDR_S3 | S123 | 305
| 5V风扇 | J54 |  | GPIO4_A5_3V3 | PCIEx1_0_PERSTn_M1_L | GPIO4-A5-D | VCC_3V3_S0 | S46 | 306
| TF卡 | J9 |  | SDMMC0_D0 | SDMMC0_D0 | GPIO4_D0_U | VCCIO_SD_S0 | P20 | 307
|  |  |  | SDMMC0_D1 | SDMMC0_D1 | GPIO4_D1_U | VCCIO_SD_S0 | P19 | 308
|  |  |  | SDMMC_D2/JTAG_TCK_M0 | SDMMC_D2/JTAG_TCK_M0 | GPIO4_D2_U | VCCIO_SD_S0 | P24 | 309
|  |  |  | SDMMC_D3/JTAG_TMS_M0 | SDMMC_D3/JTAG_TMS_M0 | GPIO4_D3_U | VCCIO_SD_S0 | P23 | 310
|  |  |  | SDMMC_CMD/MCU_JTAG_TCK_M0 | SDMMC_CMD/MCU_JTAG_TCK_M0 | GPIO4_D4_U | VCCIO_SD_S0 | P22 | 311
|  |  |  | SDMMC_CLK/MCU_JTAG_TMS_M0 | SDMMC_CLK/MCU_JTAG_TMS_M0 | GPIO4_D5_D | VCCIO_SD_S0 | P21 | 312
|  |  |  | SDMMC_DET_L | SDMMC_DET_L | GPIO0_A4_U | VCC1V8_PMU_DDR_S3 | S121 | 313
314
315
| 4G | J5 |  | 5G_LTE_EN | I2S2_MCLK_M1 | GPIO3_B4_U | VCC_3V3_S0 | P59 | 316
|  |  |  | USB20_HOST1_DM | USB20_HOST1_DM |  |  | S63 | 317
|  |  |  | USB20_HOST1_DP | USB20_HOST1_DP |  |  | S62 | 318
319