## Bill of Materials-dtu
Designator | Comment | Footprint | Quantity
C1 | 10uF/50V | CAPC2012X127N_0805 | 1
C2, C3, C51 | 1uF/50V | CAPC1608X092N_0603 | 3
C4, C9 | 4.7pF/50V | 0603C | 2
C5, C6, C7, C8, C13, C52, C70 | 0.1uF/50V | CAPC1608X092N_0603 | 7
C10, C11 | 20pF/25V | CAPC1608X092N_0603 | 2
C12 | CEN5R5155CF-ZG | CAP-TH_BD21.0-P5.00-D0.8_CENXXX-CF | 1
C14 | 2.2uF/50V | 0603C | 1
C15, C17, C19, C21, C23, C25, C27, C29, C31, C32, C33, C34, C35, C36, C37, C38, C39, C55, C59, C66 | 0.1uF/50V | 0603C | 20
C16, C18, C20, C22, C24, C26, C28, C30, C49 | 100nF/50V | 0603C | 9
C44, C45, C46, C47 | 10nF/50V | 0603C | 4
C48, C57, C58, C60, C61, C62, C65, C67 | 100uF/50V | CAP-SMD_BD6.3-L6.5-W6.5-LS7.0-FD | 8
C50 | 33pF/50V | 0603C | 1
C63 | 0.1uF/35V | CAPC3216X156N_1206 | 1
C64 | 22uF/35V | CAPC3216X156N_1206 | 1
C68, C69 | 0.1u/50V | CAPC1608X092N_0603 | 2
D1 | 1N4148WS | SOD323 | 1
D2, D3, D4, D5, D6, D7, D8, D9, D10, D11, D12, D13, D14, D15, D16, D17 | LL4148 | DO-213AB/LL34/MiniMELF | 16
D19, D20, D21 | CESDB5V0D3 | SOD323 | 3
D22, D25, D26 | SS34 | SMA | 3
D23 | BZT52C12S-7-F | DIOD-SOD323-2_V | 1
D24 | SMAJ33CA | LFUS-DO-214AC-A-2_N | 1
D27, D28, D29, D30 | SMF6.5CA | SOD123 | 4
F1 | 30V/1000mA | RESC3216X070N_1206 | 1
F2, F3, F4, F5 | BSMD0603-010-33V | 0603R | 4
FB1 | FBC0603 | FBC0603 | 1
J1 | TYPEC-304J-BCP16 | TYPEC_16P | 1
L1, L2, L3 | FXL0650-470-M | PULS-BDCD00252012_V | 3
LED1 | 5V | 0603LED | 1
LED2 | LED_Green_19-217 | 0603led | 1
P1 | Header 2 | HDR1X2 | 1
P2 | Header 4 | HDR1X4 | 1
P3, P4, P5, P6, P7, P12, P14 | KF2EDGR-3.5-9P | CONN-TH_9P-P3.50_KF2EDGR-3.5-9P | 7
P8, P9 | Header 3 | HDR1X3 | 2
P10 | Header 5 | KH-SMA-KE-Z | 1
P11, P13, P15, P16, P17, P18 | KF2EDGR-3.5-2P | CONN-TH_P3.50_KF2EDGR-3.5-2P | 6
Q1, Q2 | MMBT3904 | SOT23-3 | 2
Q3 | SQ3419AEEV-T1_GE3 | VISH-TSOP-6_V | 1
R1, R6 | 10k/1% | RESC1608X055N_0603 | 2
R2 | 100K | 0603R | 1
R3 | 49.9 | 0603R | 1
R4, R149, R151, R153 | 1k/1% | RESC1608X055N_0603 | 4
R5 | 10k/1% | 0603R | 1
R7, R11, R13, R17, R18, R23, R25, R29, R30, R35, R37, R41, R42, R47, R49, R53 | 2.4K/1% | 0603R | 16
R8, R10, R14, R16, R20, R22, R26, R28, R32, R34, R38, R40, R44, R46, R50, R52 | 12K/1% | 0603R | 16
R9, R15, R21, R27, R33, R39, R45, R51, R135, R137, R138 | 1K/1% | 0603R | 11
R12, R19, R24, R31, R36, R43, R48, R54 | 499/1% | 0603R | 8
R55, R56, R59, R60, R63, R64, R67, R68 | 51K | 0603R | 8
R57, R58, R61, R62, R65, R66, R69, R70 | 510 | 0603R | 8
R71, R73, R75, R77, R79, R81, R83, R85, R87, R89, R91, R93, R95, R97, R100, R101, R103, R105, R107, R109, R111, R113, R115, R117, R119, R121, R123, R125, R127, R129, R131, R133 | 3.3K | 0603R | 32
R72, R74, R76, R78, R80, R82, R84, R86, R88, R90, R92, R94, R96, R98, R99, R102, R104, R106, R108, R110, R112, R114, R116, R118, R120, R122, R124, R126, R128, R130, R132, R134 | 5.1K | 0603R | 32
R136 | 47K | 0603r | 1
R139 | 0 | 0603r | 1
R142, R143, R144, R145 | 10 | 0603r | 4
R146 | 100 | RESC1608X055N_0603 | 1
R147 | 16.9k/1% | RESC1608X055N_0603 | 1
R148 | 2.4k/1% | RESC1608X055N_0603 | 1
R150 | 4k/1% | RESC1608X055N_0603 | 1
R152 | 1.69k/1% | RESC1608X055N_0603 | 1
RLY1, RLY2, RLY3, RLY4, RLY5, RLY6, RLY7, RLY8 | SRD-05VDC-SL-C | RELAY-TH_SRD-XXVDC-XL-C | 8
SIM1 | XKNANO-113 | Nano SIM | 1
U1 | REF5030ID | SO-8 | 1
U2 | STM32F412RET6 | LQFP-64 | 1
U3 | W25Q128JVSIQ | so-8 | 1
U5, U6, U7, U8 | MC33079DG | SOP-14_N | 4
U13 | SN74HC595DBR | SSOP16 | 1
U14, U15, U16, U17, U18, U19, U20, U21 | AQY210S | sop4 | 8
U22, U23, U24, U25, U28, U29, U32, U33 | TLP291-4 | SOP16-T | 8
U26, U27, U30, U31 | 74HC165D,653 | SOP-16_L10.0-W3.9-P1.27-LS6.0-BL | 4
U34 | EC800ECNNQ-N03-SNNSA | LCC-LGA-109_L17.7-W15.8-P1.10_MC661 | 1
U35 | SMF05C | sc70-6l | 1
U36, U37, U38 | XL1509-5.0 | so-8 | 3
U39, U40 | SIT3088 | so-8 | 2
X1 | 32768 | A | 1
Y1 | X50328MSB2GI | CRAY_5032 | 1