## Bill of Materials-TP_Conv1.1
Designator | Description | Comment | Quantity | Footprint
C1 | 陶瓷电容 | 47u/10V | 1 | CAPC2012X127N_0805
C2, C3, C4, C5, C7, C8, C9, C10, C11, C14, C15, C16, C18 | 陶瓷电容 | 0.1u/50V | 13 | CAPC1608X092N_0603
C12, C17 | 陶瓷电容 | 22u/35V | 2 | CAPC2012X127N_0805
C13 | 陶瓷电容 | 470nF/50V | 1 | CAPC1608X092N_0603
D1 | 二极管 | 1N5819HW-7-F | 1 | DIOD-SOD-123-2_V
D3, D4,D2 | 二极管 | SMF6.5CA | 3 | SOD123
F1, F2 | 保险丝 | BSMD0603-010-33V | 2 | 0603R
LED2 | 四位一体共阴极数码管 | FJ5461AH 红色 | 1 | LED-SEG-TH_12P-L30.0-W14.0-P2.54-S10.26-BL
R1, R2, R7 | 电阻 | 1K/1% | 3 | RESC1608X055N_0603
R3, R4 | 电阻 | 51K/1% | 2 | RESC1608X055N_0603
R5, R6 | 电阻 | 51/1% | 2 | RESC1608X055N_0603
R8, R14, R15, R16, R17, R18, R19, R20 | 电阻 | 510 | 8 | RESC1608X055N_0603
R10, R11, R21 | 电阻 | 10K | 3 | RESC1608X055N_0603
R12, R13, R22 | 电阻 | 1K/1% | 3 | RESC1608X055N_0603
SW1, SW2, SW3 | 按键 | KH-4.5X4.5X7H-STM | 3 | SW-SMD_4P-L4.5-W4.5-P3.00-LS6.8
U1 | 芯片 | CS1237-SOP8 | 1 | SOIC-8_L5.0-W4.0-P1.27-LS6.0-BL
U2 | 芯片 | HT7550-1 | 1 | SOT-89_L4.5-W2.5-P1.50-LS4.2-BR
U3 | 芯片 | CW32L010F8P6 | 1 | TSSOP-20_L6.5-W4.4-P0.65-LS6.4-BL
U4 | 芯片 | RS321BK | 1 | SHBL-SOT-23-5_N
U6 | 芯片 | SIT3088 | 1 | so-8
U7 | 芯片 | 74HC595D | 1 | SOIC-16_L9.9-W3.9-P1.27-LS6.0-BL