## PCB1
类型 | 参数型号 | 位号 | 封装 | 数量
mos管 | BSC037N08NS5ATMA1 | Q15 | PowerPAK SO-8 | 1
mos管 | BSC117N08NS5ATMA1 | Q10 | PowerPAK SO-8 | 1
mos管 | HY0320 | Q4 | SOT23-3 | 1
mos管 | NCE4060K | Q1, Q2, Q3, Q16 | TO-252-3S | 4
mos管 | si2306 | Q5 | SOT23-3 | 1
mos管 | SI7489DP | Q18 | PowerPAK SO-8 | 1
保险丝 | 1a可恢复保险丝 | FB1 | F0805 | 1
保险丝 | 500mA/6V可恢复保险丝 | FU2 | F0805 | 1
电感 | 100uH色码电感 | L2 | 脚间距12mm | 1
电感 | 47uH/2a工字电感 | L4 | 6*8mm | 1
电感 | XAL6060-682MEB | L1 | XAL6060 | 1
电容 | 1.5nF/630V CBB电容，脚间距5mm | C17 | 5MM脚间距 | 1
电容 | 100p/1000v高压瓷片电容 | C24 | 5MM脚间距 | 1
电容 | 10nF/630V涤纶电容 | C16 | 5MM脚间距 | 1
电容 | 47nF/630V CBB电容，脚间距10mm | C23, C46 | 10MM脚间距 | 2
电阻 | 0 | R31 | 0603R | 1
电阻 | 1.27K1% | R45 | 0603R | 1
电阻 | 1.65K1% | R27 | 0603R | 1
电阻 | 100 | R23, R70，'R17 | 0603R | 3
电阻 | 100K | R47, R57 | 0603R | 2
电阻 | 10K | R63，'R16, R18 | 0603R | 3
电阻 | 10K | R2, R4, R7, R8, R9, R15, R22, R56, R58, R59 | 0805R | 10
电阻 | 121K/1% | R44，R32 | 0603R | 2
电阻 | 18K1% | R65 | 0603R | 1
电阻 | 19.11% | R66 | 0603R | 1
电阻 | 1K | R69 | 0603R | 1
电阻 | 1MR | R14 | 0805R | 1
电阻 | 2.2 | R33 | 0603R | 1
电阻 | 2.37K1% | R29 | 0603R | 1
电阻 | 20K1% | R62, R64, R73，R55 | 0603r | 4
电阻 | 22R | R1, R5, R10, R52 | 0805R | 4
电阻 | 28.7K1% | R67 | 0603R | 1
电阻 | 2K | R12, R13 | 0805R | 2
电阻 | 4.7K | R54 | 0603r | 1
电阻 | 453K1% | R46 | 0603R | 1
电阻 | 470K | R3, R6, R11, R53 | 0805R | 4
电阻 | 6.37K1% | R43 | 0603R | 1
电阻 | 8.06K1% | R68 | 0603R | 1
二极管 | 1N4004 | D1, D4, D5, D6 | SMA | 4
二极管 | 1N4148 | D2, D3 | sod323 | 2
接插件 | 2.54mm*10Pin直插座 | P5 | SIP-10L | 1
接插件 | 2.54mm*2Pin直插座 | J1，J6，J7, J9，HUMID3，HUMID1, HUMID2 | SIP-2L | 7
接插件 | 2.54mm*4Pin | P3, P8 | HDR1X4 | 2
接插件 | 2.54mm*4Pin直插座 | J2, J3, J5，'J4 | SIP-4L | 4
接插件 | 2.54mm*8Pin直插座 | P1 | HDR1X8 | 1
接插件 | CH3.96-8P | P6, P7 | CH3.96-8P | 2
接插件 | MG7.62 | J11 | MG7.62 | 1
接插件 | USB-A | USB1 | USB-A | 1
排针 | 2.54mm*3Pin | P2, P4 | HDR1X3 | 2
三极管 | BU406 | Q9 | to220 | 1
陶瓷电容 | 0.1uF/50V | C43,'C11,'C28, C56 | 0603C | 4
陶瓷电容 | 0.1uF/50V | C3, C4, C5, C6, C7 | 0805c | 5
陶瓷电容 | 10uF/10V | C26, C27 | 0603C | 2
陶瓷电容 | 18nF/16V | C14, C18 | 0603C | 2
陶瓷电容 | 1pF/16V | C32 | 0603C | 1
陶瓷电容 | 2.2nF/50V | C38 | 0603C | 1
陶瓷电容 | 2.2uF/16V | C55 | 0603C | 1
陶瓷电容 | 22pF | C1, C2 | 0805c | 2
陶瓷电容 | 3.3nF/16V | C53 | 0603C | 1
陶瓷电容 | 470pF/16V | C54 | 0603C | 1
陶瓷电容 | 56pF/50V | C40 | 0603C | 1
陶瓷电容 | 6.8pF/100V | C49 | 0603C | 1
陶瓷电容 | C1608X7S2A104K080AB | C47 | 0603C | 1
陶瓷电容 | EMK107BB7225MA-T | C13 | 0603C | 1
陶瓷电容 | GRM32ER71A476KE15L | C29, C31, C41, C48 | 1210C | 4
陶瓷电容 | GRM32ER72A225KA35L | C8, C9, C10, C19, C20, C42 | 1210C | 6
无源晶振 | 8MHz | Y1 | SMT5032 | 1
芯片 | LM5145 | U1 | QFN050P600-8N | 1
芯片 | LM5164DDAR | U3 | SOP127P600X168_HS-8N | 1
芯片 | REF2933AIDBZT | U6 | SOT23-3 | 1
芯片 | S8050 | Q17 | SOT23-3 | 1
芯片 | SRR1210-560M | L5 | SRR1210 | 1
芯片 | STM32F103R8T6 | U4 | LQFP-64 | 1
芯片 | TLP521-2 | U2 | TLP521-2GB | 1
芯片 | TLV70233DBVR | U5 | SOT23-5(DBV) | 1
直插电阻 | 0金属膜直插电阻，脚间距10mm | R24 | 脚间距10mm | 1
直插电阻 | 1.2K金属膜直插电阻，脚间距10mm | R25 | 脚间距10mm | 1
直插电阻 | 10金属膜直插电阻，脚间距10mm | R60 | 脚间距10mm | 1
直插电阻 | 2.2金属膜直插电阻，脚间距10mm | R61 | 脚间距10mm | 1
直插电阻 | 4.7K金属膜直插电阻 | R26 | 脚间距10mm | 1