## 采集主板V1.1_ZM_20210713 (2)
Comment | Description | Designator | Footprint | LibRef | Quantity
0.1uF/50V/X5R | 贴片电容 20%, 贴片电容 20%, 贴片电容 10%, 贴片电容 10%, 贴片电容 10%, 贴片电容 10%, 贴片电容 20%, 贴片电容 20%, 贴片电容 20%, 贴片电容 20%, 贴片电容 20%, 贴片电容, 贴片电容 20%, 贴片电容 20%, 贴片电容 20%, 贴片电容 5%, 贴片电容 5%, 贴片电容 10%, 贴片电容 5%, 贴片电容 10%, 贴片电容 10%, 贴片电容 10%, 贴片电容 20%, 贴片电容 20%, 贴片电容 20%, 贴片电容 10% | C1, C5, C8, C10, C12, C14, C19, C20, C21, C22, C23, C24, C28, C30, C32, C38, C45, C46, C49, C51, C53, C55, C58, C59, C63, C66 | SMD-0603C | CAP4, CAP4, CAP4, CAP4, CAP4, CAP4, CAP4, CAP4, CAP4, CAP4, CAP4, CAP4, CAP4, CAP4, CAP4, CAP, CAP, CAP4, CAP, CAP4, CAP4, CAP4, CAP4, CAP4, CAP4, CAP4 | 26
220uF 25V | 电解电容 | C2 | SMD-6.3*7.7 | CAP2 | 1
220uF/25V | 电解电容 | C3, C4 | SMD-6.3*7.7 | CAP2 | 2
1uF/50V/X5R | 贴片电容 10%, 贴片电容 20%, 贴片电容 20%, 贴片电容 20%, 贴片电容 20%, 贴片电容 20%, 贴片电容 20% | C6, C16, C17, C18, C27, C29, C31 | SMD-0603C | CAP4 | 7
1nF 50V | 贴片电容 5% | C7 | SMD-0603C | CAP4 | 1
10uF 10V | 贴片电容 20% | C9, C11, C37, C47, C52, C54 | SMD-0603C | CAP4, CAP4, CAP, CAP4, CAP4, CAP4 | 6
100uF 6.3V | 钽电容 | C13, C15, C25, C33, C50, C56 | SMD-3528-B | CAP2 | 6
12P 50V | 贴片电容 20% | C26, C34 | SMD-0603C | CAP4 | 2
0.22uF 63V | CBB电容 | C35, C48 | CAP-7.5*5.08 | CAP | 2
10pF 50V | 贴片电容 5% | C36 | SMD-0603C | CAP | 1
100pF 50V | 贴片电容 5% | C39, C44 | SMD-0603C | CAP | 2
0.01uF/50V/X5R | 贴片电容 5%, 贴片电容 10%, 贴片电容 10% | C40, C41, C57 | SMD-0603C | CAP, CAP4, CAP4 | 3
NC | 贴片电容 5%, 贴片电容 5%, 贴片电容 10%, 贴片电容 10% | C42, C43, C64, C65 | SMD-0603C | CAP, CAP, CAP4, CAP4 | 4 | 此点位无件
1000uF/25V | 电解电容 | C60 | 10*16 | CAP2 | 1
470uF/25V | 电解电容 | C61 | 8*12 | CAP2 | 1
33uF/25V | 电解电容 | C62 | 5*7 | CAP2 | 1
22nF/50V/X5R | 贴片电容 10% | C67, C68, C69, C70, C71 | SMD-0603C | CAP4 | 5
1N4007 | 二极管 M7 | D1, D2 | DO-214-AC | DIODE2 | 2
UN1812-90CSMD | 气体放电管 90V | DS1, DS2, DS3, DS4, DS5 | SMD-1812 | DISCHARE-1 | 5
BLM18KG300TN1D/TZ1D | Inductor 30R/5A | FB1, FB2, FB3, FB4 | 0603r | Inductor | 4
MPZ1608D101BTA00 | 磁珠电感 100R 100MHz | L1 | SMD-0603 | CIZHU1 | 1
LCM共模电感 | 30MH 0.5线 | L2 | LCM | LCM | 1
NFM18PC104R1C3 | LC滤波器 | LC1, LC3 | NFM21P-0805 |  | 2
NFM18PC104R1C3 | LC滤波器 | LC2 | NFM18P-0603 |  | 1
蓝 | LED | LED1 | SMD-0603D | LED0 | 1
XH2.54 6P 立贴 | 血压计接口, 心电接口, 血压计接口 | P1, P5, P8 | XH-2.54-6P-LI | SIP-6 | 3
XH2.54-4P直插 |  | P2 | 4X2.54MMZ | SIP-4 | 1
XH2.54 5P 立贴 | 颈动脉传感器接口 心音传感器接口 | P3\P4 | XH-2.54-5P-LI | SIP-5 | 1
VH2.54-2P | 2.54mm- 2P立贴 | P6, P7 | XH-2.54-2P-LI | SIP-2 | 2
D882M | NPN TO252 | Q1, Q2 | SOT-89-3 | NPN-TO252 | 2
AO3400 | MOS | Q3, Q4 | SOT-23 | NPN-1 | 2
10K | 贴片电阻 1%, 贴片电阻 1%, 贴片电阻 1%, 贴片电阻 1%, 贴片电阻 1%, 贴片电阻 1%, 贴片电阻 5%, 贴片电阻 5%, 贴片电阻 5%, 贴片电阻 1%, 贴片电阻 1%, 贴片电阻 1%, 贴片电阻 1% 低温票电阻, 贴片电阻 1% 低温票电阻, 贴片电阻 1%, 贴片电阻 1%, 贴片电阻 1%, 贴片电阻 1%, 贴片电阻 1% | R1, R4, R5, R6, R20, R24, R29, R30, R32, R37, R39, R41, R44, R45, R46, R48, R50, R54, R55 | SMD-0603 | R, R, R, R, RES0, RES0, RES-SOP, RES-SOP, RES2, RES0, RES0, RES0, RES0, RES0, RES0, RES0, RES0, R, R | 19
20R | 贴片电阻 1% | R2, R3 | SMD-0603 | R | 2
33R | 贴片电阻 5% | R7, R8, R9, R10, R12, R14, R18 | SMD-0603 | RES0 | 7
0R | 贴片电阻 5% | R11, R13, R15, R16, R17, R19 | SMD-0805 | RES0 | 6
1M | 贴片电阻 5% | R21, R23 | SMD-0603 | RES0 | 2
10M | 贴片电阻 1% | R22 | SMD-0603 | RES0 | 1
15K | 贴片电阻 1% | R25, R47, R51, R52, R53 | SMD-0603 | RES0 | 5
4.7K | 贴片电阻 | R26 | SMD-0603 | RES2 | 1
100R | 贴片电阻 5% | R27, R28 | SMD-0603 | RES-SOP | 2
100K | 贴片电阻 5%, 贴片电阻 1% | R31, R35 | SMD-0603 | RES2, RES0 | 2
10R | 贴片电阻 5% | R33, R34 | SMD-0603 | RES2 | 2
4.7M | 贴片电阻 1% | R36, R42 | SMD-0603 | RES0 | 2
1K | 贴片电阻 1% | R38, R40 | SMD-0603 | RES0 | 2
3.3K | 贴片电阻 1% | R43 | SMD-0603 | RES0 | 1
20K | 可调电阻32９6 20k | R49 | VR-05 | RES4 | 1
SIP-4 |  | SWD1 | SIP-4 | SIP-4 | 1 | 此点位无件
TP | 测试点, 测试点, 测试点, [NoValue], [NoValue], [NoValue], [NoValue], [NoValue], [NoValue] | TP1, TP2, TP3, TP4, TP5, TP6, TP7, TP8, TP9 | TP | TP-1, TP_POINT, TP-1, TP_POINT, TP_POINT, TP_POINT, TP_POINT, TP_POINT, TP_POINT | 9 | 测试点位无件
TVS-S | CESD5V0D3 | TVS1, TVS2, TVS3, TVS4, TVS5, TVS6, TVS7, TVS8, TVS9 |  | TVS-S | 9
ADS1293CISQ/NOPB | ECG AFE | U1 | QFN-28 | ADS1293 | 1
STM32F405RGT6 | MCU | U3 | LQFP64_N | STM32F405RG | 1
LP5907MFX-3.3 | LDO | U4, U9，U2 | SOT23-5 | MCP1802 | 2
MMR901XA | 压力传感器 | U5 | MMR901XA | MMR901 | 1
OPA2376AID | 运放, 高精度运放 | U6, U7 | SOIC-8 | LM358 | 2
AD623AR | 仪表运放 | U8 | SOIC-8 | Component_1 | 1
LM1085S-5.0V | 三端稳压器 | VR1 | TO-263-3 | LM1117 | 1
8MHz | 晶振 | Y1 | XTAL-3225-2 | XTAL | 1
PCB（嘉立创）
Note on A4: LX: 可以用16V
Note on A53: LX: 'TPS73633DBVR 兼容

## 采集主板V1.2_ZM_20231227
Comment | Description | Designator | Footprint | LibRef | Quantity
0.1uF/50V/X5R | 贴片电容 20%, 贴片电容 20%, 贴片电容 10%, 贴片电容 10%, 贴片电容 10%, 贴片电容 10%, 贴片电容 20%, 贴片电容 20%, 贴片电容 20%, 贴片电容 20%, 贴片电容 20%, 贴片电容, 贴片电容 20%, 贴片电容 20%, 贴片电容 20%, 贴片电容 5%, 贴片电容 5%, 贴片电容 10%, 贴片电容 5%, 贴片电容 10%, 贴片电容 10%, 贴片电容 10%, 贴片电容 20%, 贴片电容 20%, 贴片电容 20%, 贴片电容 10% | C1, C5, C8, C10, C12, C14, C19, C20, C21, C22, C23, C24, C28, C30, C32, C38, C45, C46, C49, C51, C53, C55, C58, C59, C63, C66 | SMD-0603C | CAP4, CAP4, CAP4, CAP4, CAP4, CAP4, CAP4, CAP4, CAP4, CAP4, CAP4, CAP4, CAP4, CAP4, CAP4, CAP, CAP, CAP4, CAP, CAP4, CAP4, CAP4, CAP4, CAP4, CAP4, CAP4 | 26
220uF 25V | 电解电容 | C2 | SMD-6.3*7.7 | CAP2 | 1
220uF/25V | 电解电容 | C3, C4 | SMD-6.3*7.7 | CAP2 | 2
1uF/50V/X5R | 贴片电容 10%, 贴片电容 20%, 贴片电容 20%, 贴片电容 20%, 贴片电容 20%, 贴片电容 20%, 贴片电容 20% | C6, C16, C17, C18, C27, C29, C31 | SMD-0603C | CAP4 | 7
1nF 50V | 贴片电容 5% | C7 | SMD-0603C | CAP4 | 1
10uF 10V | 贴片电容 20% | C9, C11, C37, C47, C52, C54 | SMD-0603C | CAP4, CAP4, CAP, CAP4, CAP4, CAP4 | 6
100uF 6.3V | 钽电容 | C13, C15, C25, C33, C50, C56 | SMD-3528-B | CAP2 | 6
12P 50V | 贴片电容 20% | C26, C34 | SMD-0603C | CAP4 | 2
0.22uF 63V | CBB电容 | C35, C48 | CAP-7.5*5.08 | CAP | 2
10pF 50V | 贴片电容 5% | C36 | SMD-0603C | CAP | 1
100pF 50V | 贴片电容 5% | C39, C44 | SMD-0603C | CAP | 2
0.01uF/50V/X5R | 贴片电容 5%, 贴片电容 10%, 贴片电容 10% | C40, C41, C57 | SMD-0603C | CAP, CAP4, CAP4 | 3
NC | 贴片电容 5%, 贴片电容 5%, 贴片电容 10%, 贴片电容 10% | C42, C43, C64, C65 | SMD-0603C | CAP, CAP, CAP4, CAP4 | 4 | 此点位无件
1000uF/25V | 电解电容 | C60 | 10*16 | CAP2 | 1
470uF/25V | 电解电容 | C61 | 8*12 | CAP2 | 1
33uF/25V | 电解电容 | C62 | 5*7 | CAP2 | 1
22nF/50V/X5R | 贴片电容 10% | C67, C68, C69, C70, C71 | SMD-0603C | CAP4 | 5
1N4007 | 二极管 M7 | D1, D2 | DO-214-AC | DIODE2 | 2
UN1812-90CSMD | 气体放电管 90V | DS1, DS2, DS3, DS4, DS5 | SMD-1812 | DISCHARE-1 | 5
BLM18KG300TN1D/TZ1D | Inductor 30R/5A | FB1, FB2, FB3, FB4 | 0603r | Inductor | 4
MPZ1608D101BTA00 | 磁珠电感 100R 100MHz | L1 | SMD-0603 | CIZHU1 | 1
LCM共模电感 | 30MH 0.5线 | L2 | LCM | LCM | 1
NFM18PC104R1C3 | LC滤波器 | LC1, LC3 | NFM21P-0805 |  | 2
NFM18PC104R1C3 | LC滤波器 | LC2 | NFM18P-0603 |  | 1
蓝 | LED | LED1 | SMD-0603D | LED0 | 1
XH2.54 6P 立贴 | 血压计接口, 心电接口, 血压计接口 | P1, P5, P8 | XH-2.54-6P-LI | SIP-6 | 3
XH2.54-4P直插 |  | P2 | 4X2.54MMZ | SIP-4 | 1
XH2.54 5P 立贴 | 颈动脉传感器接口 心音传感器接口 | P3\P4 | XH-2.54-5P-LI | SIP-5 | 1
VH2.54-2P | 2.54mm- 2P立贴 | P6, P7 | XH-2.54-2P-LI | SIP-2 | 2
D882M | NPN TO252 | Q1, Q2 | SOT-89-3 | NPN-TO252 | 2
AO3400 | MOS | Q3, Q4 | SOT-23 | NPN-1 | 2
10K | 贴片电阻 1%, 贴片电阻 1%, 贴片电阻 1%, 贴片电阻 1%, 贴片电阻 1%, 贴片电阻 1%, 贴片电阻 5%, 贴片电阻 5%, 贴片电阻 5%, 贴片电阻 1%, 贴片电阻 1%, 贴片电阻 1%, 贴片电阻 1% 低温票电阻, 贴片电阻 1% 低温票电阻, 贴片电阻 1%, 贴片电阻 1%, 贴片电阻 1%, 贴片电阻 1%, 贴片电阻 1% | R1, R4, R5, R6, R20, R24, R29, R30, R32, R37, R39, R41, R44, R45, R46, R48, R50, R54, R55,R58 | SMD-0603 | R, R, R, R, RES0, RES0, RES-SOP, RES-SOP, RES2, RES0, RES0, RES0, RES0, RES0, RES0, RES0, RES0, R, R | 20
20R | 贴片电阻 1% | R2, R3 | SMD-0603 | R | 2
33R | 贴片电阻 5% | R7, R8, R9, R10, R12, R14, R18 | SMD-0603 | RES0 | 7
0R | 贴片电阻 5% | R11, R13, R15, R16, R17, R19 | SMD-0805 | RES0 | 6
1M | 贴片电阻 5% | R21, R23 | SMD-0603 | RES0 | 2
10M | 贴片电阻 1% | R22 | SMD-0603 | RES0 | 1
15K | 贴片电阻 1% | R25, R47, R51, R52, R53 | SMD-0603 | RES0 | 5
4.7K | 贴片电阻 | R26 | SMD-0603 | RES2 | 1
100R | 贴片电阻 5% | R27, R28 | SMD-0603 | RES-SOP | 2
100K | 贴片电阻 5%, 贴片电阻 1% | R31, R35,R56 | SMD-0603 | RES2, RES0 | 3
10R | 贴片电阻 5% | R33, R34 | SMD-0603 | RES2 | 2
4.7M | 贴片电阻 1% | R36, R42 | SMD-0603 | RES0 | 2
1K | 贴片电阻 1% | R38, R40,R57 | SMD-0603 | RES0 | 3
3.3K | 贴片电阻 1% | R43 | SMD-0603 | RES0 | 1
20K | 可调电阻32９6 20k | R49 | VR-05 | RES4 | 1
SIP-4 |  | SWD1 | SIP-4 | SIP-4 | 1 | 此点位无件
TP | 测试点, 测试点, 测试点, [NoValue], [NoValue], [NoValue], [NoValue], [NoValue], [NoValue] | TP1, TP2, TP3, TP4, TP5, TP6, TP7, TP8, TP9 | TP | TP-1, TP_POINT, TP-1, TP_POINT, TP_POINT, TP_POINT, TP_POINT, TP_POINT, TP_POINT | 9 | 测试点位无件
TVS-S | CESD5V0D3 | TVS1, TVS2, TVS3, TVS4, TVS5, TVS6, TVS7, TVS8, TVS9 |  | TVS-S | 9
ADS1293CISQ/NOPB | ECG AFE | U1 | QFN-28 | ADS1293 | 1
STM32F405RGT6 | MCU | U3 | LQFP64_N | STM32F405RG | 1
LP5907MFX-3.3 | LDO | U4, U9，U2 | SOT23-5 | MCP1802 | 2
MMR901XA | 压力传感器 | U5 | MMR901XA | MMR901 | 1
OPA2376AID | 运放, 高精度运放 | U6, U7 | SOIC-8 | LM358 | 2
AD623AR | 仪表运放 | U8 | SOIC-8 | Component_1 | 1
LM1085S-5.0V | 三端稳压器 | VR1 | TO-263-3 | LM1117 | 1
8MHz | 晶振 | Y1 | XTAL-3225-2 | XTAL | 1
S8050 | 三极管 | Q6 | SOT-23 |  | 1
SI2347 | MOS管 | Q5 | SOT-23 |  | 1
Note on A4: LX: 可以用16V
Note on A53: LX: 'TPS73633DBVR 兼容

## 电池转接板
型号 | 封装 | 数量
BS-02-A1AJ010 | 脚间距20mm，直插 | 1
2.0间距卧式贴片座 | 贴片 | 1

## 心音板
Comment | Description | Designator | Footprint | LibRef | Quantity | 单价 | 总价 | 备注——20210430
0.1uF | 贴片电容 5% | C1 | SMD-0603C | CAP | 1
104 | 贴片电容 5% | C2, C5, C8, C9, C14, C15, C18, C19, C20, C22, C24 | SMD-0603C | CAP4, C, CAP, CAP, CAP, CAP, CAP, CAP, CAP, CAP, CAP | 11
2.2nF | 贴片电容 5% | C3, C13 | SMD-0603C | CAP | 2
100uF 10V | 贴片钽电容 20% | C4, C6, C16, C17 | SMD-3528-B | CAP2, CAPACITOR POL, CAPACITOR POL, CAPACITOR POL | 4
10nF | 贴片电容 5% | C7 | SMD-0603C | CAP | 1
220pF | 贴片电容 5% | C10, C26 | SMD-0603C | CAP | 2
1uF | 贴片电容 5% | C11 | SMD-0603C | CAP | 1
100pF | 贴片电容 5% | C12 | SMD-0603C | CAP | 1
10uF 10V | 贴片电容 20% | C21, C23, C25 | SMD-0603C | CAP | 3
2K | 贴片电阻 1% | R1, R3 | SMD-0603 | RES0 | 2
150K | 贴片电阻 1% | R2, R5 | SMD-0603 | RES0 | 2
1M | 贴片电阻 1% | R4, R9, R10, R11 | SMD-0603 | RES0 | 4
680K | 贴片电阻 1% | R6 | SMD-0603 | RES0 | 1
4.7K | 贴片电阻 1% | R7, R8 | SMD-0603 | RES2 | 2
10K | 贴片电阻 1% | R12 | SMD-0603 | RES0 | 1
100K | 贴片电阻 1% | R13 | SMD-0603 | RES0 | 1
330K | 贴片电阻 1% | R14, R17, R18 | SMD-0603 | RES0 | 3
47K | 贴片电阻 1% | R15 | SMD-0603 | RES0 | 1
1.5M | 贴片电阻 1% | R16 | SMD-0603 | RES0 | 1
LP5907MFX-3.3 | LDO | U1 | SOT23-5 | MCP1802 | 1
MAX4465EXK | 音频前端 | U2 | SOT-23-S | MAX4465 | 1
OPA2376AIDGKR | 双通道运放 | U3, U4 | TSSOP-8_3x4.4x065P |  | 2
PCB（嘉立创） |  |  |  |  | 1
麦克风 | [7 empty] | 我司采购

## 笔形板
Comment | Description | Designator | Footprint | LibRef | Quantity | 单价 | 总价
2.2uF 63V | 校准电容 | C1, C13 | CAP-5.08*13 | CAP | 2
10uF 10V | 贴片电容 5% | C2, C5, C10, C16 | SMD-0603C | C | 4
104 50V | 贴片电容 5% | C3, C6, C11, C14, C15, C18, C19, C20, C22 | SMD-0603C | C, C, C, C, C, C, C, CAP4, C | 9
100pF 50V | 贴片电容 5% | C4, C12 | SMD-0603C | CAP | 2
10pF 50V | 贴片电容 5% | C7, C9, C17 | SMD-0603C | C | 3
10nF 50V | 贴片电容 5% | C8 | SMD-0603C | C | 1
100uF 10V | 贴片钽电容 20% | C21, C23 | SMD-3528-B | CAP2, CAPACITOR POL | 2
24PCAFA6G | 压力传感器 | P1 | 24PCB | SIP-4 | 1 |  |  | 我司采购
SIP-5 | 卧贴端子 | P2 | XH-2.54-5P-LI | SIP-5 | 1
500K | 贴片电阻 1% | R1, R5 | SMD-0603 | RES2 | 2
1K | 贴片电阻 1% | R2, R4 | SMD-0603 | RES2, R | 2
10K | 贴片电阻 1% | R3, R6, R9, R10, R11, R12, R13 | SMD-0603 | R, R, R, R, R, R, RES2 | 7
100K | 贴片电阻 1% | R7, R8 | SMD-0603 | R | 2
TP | 测试点 | TP1, TP2, TP3 | TP | TP_POINT | 3 |  |  | 测试点位无件
AD623ARMZ | MSOP-8 | U1 | MSOP-8 | Component_1 | 1
OPA2376AIDGKR | 运算放大器 | U2 | TSSOP-8_3x4.4x065P |  | 1
OPA376AQDBVR | 运放 | U3 | SOT23-5L | OPA376 | 1
LP5907MFX-3.3 | LDO | U4 | SOT23-5 | MCP1802 | 1
PCB |  |  |  |  | 1

## 按键板
Comment | Description | Designator | Footprint | LibRef | Quantity | 单价 | 总价
PH2.0-6P | 立式 | P1 | PH2.0-6P-LI | SIP-6 | 1 |  | 贵司采购
10K | 贴片电阻 1% | R1, R2, R3, R4 | SMD-0805 | RES0 | 4 |  | 贵司采购
机械按键 |  |  |  |  | 5 |  | 我司采购
PCB
合计:
贴片有我司自己焊接

## USB转接板
Comment | Description | Designator | Footprint | LibRef | Quantity | 单价 | 总价
PH2.0-4P | 贴片式 |  |  | SIP-4 | 2
USB双层座 | USB2.0座子4Pin母座A型90度插件DIP弯脚黑胶铁壳卷边平弹双层USB |  |  |  | 1 |  | 我司采购
网口座 | RJ45短款无灯 铜壳带屏蔽 |  |  |  | 2
PCB
合计: | [6 empty] | 0