## PowerTree
R890-rk3288
样机:R890-rk3288 采用PMU（RT5T619）+3路DCDC+3路LDO 软件版本：Wed May 28 11:52:24 CST 2014
测试条件 | 1、LPDDR2: 1片220-FBGA,2ch*32 512Mx32 K3PE0E000E Samsung LPDDR2; GPU: 动态最高456MHz;CPU:max_1.8GHz ； 2、所有测试都去掉LCD和TP、音量50% 耳机输出； 3、双MIPI 2560*1600屏接口,8.9寸屏；

## RK3288二级待机
R890-rk3288
样机:R890-rk3288 采用PMU（RT5T619）+3路DCDC+3路LDO 软件版本：Wed May 28 11:52:24 CST 2014
测试条件 |  | 1、LPDDR2: 1片220-FBGA,2ch*32 512Mx32 K3PE0E000E Samsung LPDDR2; GPU: 动态最高456MHz;CPU:max_1.8GHz ； 2、所有测试都去掉LCD和TP、音量50% 耳机输出； 3、双MIPI 2560*1600屏接口,8.9寸屏；
测试条件 | 测试点 |  |  |  | 备注
二级待机 | VBAT | 4.19V/8.89mA
| VDD_GPU | 0V
| VDD_CPU | 0V
| VDD_LOG | 0.906V/2.11mA
| VCCDDR （1.27V） | 1.27V/4.87mA
| VCC_20 | 2.01V/0.95mA
| VCC_IO | 2.81V/6.28mA | VCC | 暂无法测试
|  |  | APIO4_VDD | 暂无法测试
|  |  | APIO2_VDD | 暂无法测试
| VDD_10 | 1.0V | USB_AVDD_1V0 | 暂无法测试
|  |  | PLL_AVDD_1V0 | 暂无法测试
|  |  | PMU_VDD_10 | 暂无法测试
| VCC_18 | 1.81V | VCC18_DDR | 暂无法测试
|  |  | ADC_AVDD_1V8 | 暂无法测试
|  |  | USB_AVDD_1V8 | 暂无法测试
| VCCIO_PMU | 3.01V | APIO1_VDD | 暂无法测试
|  |  | USB_AVDD_3V3 | 暂无法测试
|  |  | PMUIO_VDD | 暂无法测试
CPU频率 | CPU电压（V） |  | GPU频率 | GPU电压（V）
126M-600MHz | 0.9 |  | 100MHZ | 0.9
696MHz | 0.95 |  | 200MHz | 0.9
816MHz | 1 |  | 300MHz | 0.95
1008MHz | 1.05 |  | 400MHz | 1.05
1.2GHz | 1.1 |  | 500MHz | 1.15
1.416GHz | 1.2 |  | 600MHz | 1.25
1.512GHz | 1.25
1.608GHz | 1.3
1.704GHz | 1.35 |  | DDR频率 | LOG电压（V）
1.8GHz | 1.4 |  | 200MHz | 0.95
|  |  | 300MHz | 0.95
|  |  | 400MHz | 1
|  |  | 456MHz | 1.05

## RK3288静态桌面
R890-rk3288
样机:R890-rk3288 采用PMU（RT5T619）+3路DCDC+3路LDO 软件版本：Wed May 28 11:52:24 CST 2014
测试条件 |  | 1、LPDDR2: 1片220-FBGA,2ch*32 512Mx32 K3PE0E000E Samsung LPDDR2; GPU: 动态最高456MHz;CPU:max_1.8GHz ； 2、所有测试都去掉LCD和TP、音量50% 耳机输出； 3、双MIPI 2560*1600屏接口,8.9寸屏；
测试条件 | 测试点 |  |  |  | 备注
静态桌面 | VBAT | 4.14V\258.99mA
| VDD_GPU | 0.93V\38.4mA |  |  | 电压跳变，最小0.89V，最大1.11V；
| VDD_CPU | 0.89V\21.69mA
| VDD_LOG | 1.105V\325.72mA
| VCCDDR （1.27V） | 1.27V\84.16mA
| VCC_20 | 2.02V\45.32mA
| VCC_IO | 3.31V/15.84mA | VCC | 暂无法测试
|  |  | APIO4_VDD | 暂无法测试
|  |  | APIO2_VDD | 暂无法测试
| VDD_10 | 1.005V | USB_AVDD_1V0 | 暂无法测试
|  |  | PLL_AVDD_1V0 | 暂无法测试
|  |  | PMU_VDD_10 | 暂无法测试
| VCC_18 | 1.808V | VCC18_DDR | 暂无法测试
|  |  | ADC_AVDD_1V8 | 暂无法测试
|  |  | USB_AVDD_1V8 | 暂无法测试
| VCCIO_PMU | 3.01V | APIO1_VDD | 暂无法测试
|  |  | USB_AVDD_3V3 | 暂无法测试
|  |  | PMUIO_VDD | 暂无法测试
CPU频率 | CPU电压（V） |  | GPU频率 | GPU电压（V）
126M-600MHz | 0.9 |  | 100MHZ | 0.9
696MHz | 0.95 |  | 200MHz | 0.9
816MHz | 1 |  | 300MHz | 0.95
1008MHz | 1.05 |  | 400MHz | 1.05
1.2GHz | 1.1 |  | 500MHz | 1.15
1.416GHz | 1.2 |  | 600MHz | 1.25
1.512GHz | 1.25
1.608GHz | 1.3
1.704GHz | 1.35 |  | DDR频率 | LOG电压（V）
1.8GHz | 1.4 |  | 200MHz | 0.95
|  |  | 300MHz | 0.95
|  |  | 400MHz | 1
|  |  | 456MHz | 1.05

## RK3288动态桌面
R890-rk3288
样机:R890-rk3288 采用PMU（RT5T619）+3路DCDC+3路LDO 软件版本：Wed May 28 11:52:24 CST 2014
测试条件 |  | 1、LPDDR2: 1片220-FBGA,2ch*32 512Mx32 K3PE0E000E Samsung LPDDR2; GPU: 动态最高456MHz;CPU:max_1.8GHz ； 2、所有测试都去掉LCD和TP、音量50% 耳机输出； 3、双MIPI 2560*1600屏接口,8.9寸屏；
测试条件 | 测试点 |  |  |  | 备注
动态桌面 | VBAT | 4.10V\355.75mA
| VDD_GPU | 1.139V\234.56mA |  |  | 电压跳变
| VDD_CPU | 0.893V\27.91mA
| VDD_LOG | 1.105V\348.96mA
| VCCDDR （1.27V） | 1.27V\91.92mA
| VCC_20 | 2.015V\37.78mA
| VCC_IO | 3.315V\11.63mA | VCC | 暂无法测试
|  |  | APIO4_VDD | 暂无法测试
|  |  | APIO2_VDD | 暂无法测试
| VDD_10 | 1.005V | USB_AVDD_1V0 | 暂无法测试
|  |  | PLL_AVDD_1V0 | 暂无法测试
|  |  | PMU_VDD_10 | 暂无法测试
| VCC_18 | 1.808V | VCC18_DDR | 暂无法测试
|  |  | ADC_AVDD_1V8 | 暂无法测试
|  |  | USB_AVDD_1V8 | 暂无法测试
| VCCIO_PMU | 3.01V | APIO1_VDD | 暂无法测试
|  |  | USB_AVDD_3V3 | 暂无法测试
|  |  | PMUIO_VDD | 暂无法测试
CPU频率 | CPU电压（V） |  | GPU频率 | GPU电压（V）
126M-600MHz | 0.9 |  | 100MHZ | 0.9
696MHz | 0.95 |  | 200MHz | 0.9
816MHz | 1 |  | 300MHz | 0.95
1008MHz | 1.05 |  | 400MHz | 1.05
1.2GHz | 1.1 |  | 500MHz | 1.15
1.416GHz | 1.2 |  | 600MHz | 1.25
1.512GHz | 1.25
1.608GHz | 1.3
1.704GHz | 1.35 |  | DDR频率 | LOG电压（V）
1.8GHz | 1.4 |  | 200MHz | 0.95
|  |  | 300MHz | 0.95
|  |  | 400MHz | 1
|  |  | 456MHz | 1.05

## RK3288 一级待机(MP3)
R890-rk3288
样机:R890-rk3288 采用PMU（RT5T619）+3路DCDC+3路LDO 软件版本：Wed May 28 11:52:24 CST 2014
测试条件 |  | 1、LPDDR2: 1片220-FBGA,2ch*32 512Mx32 K3PE0E000E Samsung LPDDR2; GPU: 动态最高456MHz;CPU:max_1.8GHz ； 2、所有测试都去掉LCD和TP、音量50% 耳机输出； 3、双MIPI 2560*1600屏接口,8.9寸屏；
测试条件 | 测试点 |  |  |  | 备注
一级待机（MP3 好久不见） | VBAT | 4.13V\125.99mA
| VDD_GPU | 0.901V\8.88mA
| VDD_CPU | 0.89V\22.79mA
| VDD_LOG | 1.057V\117.69mA
| VCCDDR （1.27V） | 1.27V\58.08mA
| VCC_20 | 2.014V\20.44mA
| VCC_IO | 3.314V\17.14mA | VCC | 暂无法测试
|  |  | APIO4_VDD | 暂无法测试
|  |  | APIO2_VDD | 暂无法测试
| VDD_10 | 1.005V | USB_AVDD_1V0 | 暂无法测试
|  |  | PLL_AVDD_1V0 | 暂无法测试
|  |  | PMU_VDD_10 | 暂无法测试
| VCC_18 | 1.805V | VCC18_DDR | 暂无法测试
|  |  | ADC_AVDD_1V8 | 暂无法测试
|  |  | USB_AVDD_1V8 | 暂无法测试
| VCCIO_PMU | 3.01V | APIO1_VDD | 暂无法测试
|  |  | USB_AVDD_3V3 | 暂无法测试
|  |  | PMUIO_VDD | 暂无法测试
CPU频率 | CPU电压（V） |  | GPU频率 | GPU电压（V）
126M-600MHz | 0.9 |  | 100MHZ | 0.9
696MHz | 0.95 |  | 200MHz | 0.9
816MHz | 1 |  | 300MHz | 0.95
1008MHz | 1.05 |  | 400MHz | 1.05
1.2GHz | 1.1 |  | 500MHz | 1.15
1.416GHz | 1.2 |  | 600MHz | 1.25
1.512GHz | 1.25
1.608GHz | 1.3
1.704GHz | 1.35 |  | DDR频率 | LOG电压（V）
1.8GHz | 1.4 |  | 200MHz | 0.95
|  |  | 300MHz | 0.95
|  |  | 400MHz | 1
|  |  | 456MHz | 1.05

## RK3288 MP3（不待机）
R890-rk3288
样机:R890-rk3288 采用PMU（RT5T619）+3路DCDC+3路LDO 软件版本：Wed May 28 11:52:24 CST 2014
测试条件 |  | 1、LPDDR2: 1片220-FBGA,2ch*32 512Mx32 K3PE0E000E Samsung LPDDR2; GPU: 动态最高456MHz;CPU:max_1.8GHz ； 2、所有测试都去掉LCD和TP、音量50% 耳机输出； 3、双MIPI 2560*1600屏接口,8.9寸屏；
测试条件 | 测试点 |  |  |  | 备注
不待机（MP3 好久不见） | VBAT | 4.08V\282.19mA
| VDD_GPU | 0.933\40.68mA |  |  | 电压跳变，最小0.898V，最大1.12V
| VDD_CPU | 0.893V\29.20mA
| VDD_LOG | 1.105V\384.91mA
| VCCDDR （1.27V） | 1.27V\186.11mA
| VCC_20 | 2.014V\47.41mA
| VCC_IO | 3.315V\17.14mA | VCC | 暂无法测试
|  |  | APIO4_VDD | 暂无法测试
|  |  | APIO2_VDD | 暂无法测试
| VDD_10 | 1.005V | USB_AVDD_1V0 | 暂无法测试
|  |  | PLL_AVDD_1V0 | 暂无法测试
|  |  | PMU_VDD_10 | 暂无法测试
| VCC_18 | 1.805V | VCC18_DDR | 暂无法测试
|  |  | ADC_AVDD_1V8 | 暂无法测试
|  |  | USB_AVDD_1V8 | 暂无法测试
| VCCIO_PMU | 3.01V | APIO1_VDD | 暂无法测试
|  |  | USB_AVDD_3V3 | 暂无法测试
|  |  | PMUIO_VDD | 暂无法测试
CPU频率 | CPU电压（V） |  | GPU频率 | GPU电压（V）
126M-600MHz | 0.9 |  | 100MHZ | 0.9
696MHz | 0.95 |  | 200MHz | 0.9
816MHz | 1 |  | 300MHz | 0.95
1008MHz | 1.05 |  | 400MHz | 1.05
1.2GHz | 1.1 |  | 500MHz | 1.15
1.416GHz | 1.2 |  | 600MHz | 1.25
1.512GHz | 1.25
1.608GHz | 1.3
1.704GHz | 1.35 |  | DDR频率 | LOG电压（V）
1.8GHz | 1.4 |  | 200MHz | 0.95
|  |  | 300MHz | 0.95
|  |  | 400MHz | 1
|  |  | 456MHz | 1.05

## RK3288 1080P视频
R890-rk3288
样机:R890-rk3288 采用PMU（RT5T619）+3路DCDC+3路LDO 软件版本：Wed May 28 11:52:24 CST 2014
测试条件 |  | 1、LPDDR2: 1片220-FBGA,2ch*32 512Mx32 K3PE0E000E Samsung LPDDR2; GPU: 动态最高456MHz;CPU:max_1.8GHz ； 2、所有测试都去掉LCD和TP、音量50% 耳机输出； 3、双MIPI 2560*1600屏接口,8.9寸屏；
测试条件 | 测试点 |  |  |  | 备注
1080P视频（1920x1080,27.0 Mbps,23.976fps,AVC,DTS AC3 AC3,1536 Kbps,变形金刚2：卷土重来sample.mkv） | VBAT | 4.07V\277.08mA
| VDD_GPU | 0.912V\12.25mA |  |  | 电压跳变，最大1.137V，最小0.898V
| VDD_CPU | 0.893V\86.57mA
| VDD_LOG | 1.105V\395.54mA
| VCCDDR （1.27V） | 1.27V\142.44mA
| VCC_20 | 2.014V\47.68mA
| VCC_IO | 3.313V\17.38mA | VCC | 暂无法测试
|  |  | APIO4_VDD | 暂无法测试
|  |  | APIO2_VDD | 暂无法测试
| VDD_10 | 1.005V | USB_AVDD_1V0 | 暂无法测试
|  |  | PLL_AVDD_1V0 | 暂无法测试
|  |  | PMU_VDD_10 | 暂无法测试
| VCC_18 | 1.804V | VCC18_DDR | 暂无法测试
|  |  | ADC_AVDD_1V8 | 暂无法测试
|  |  | USB_AVDD_1V8 | 暂无法测试
| VCCIO_PMU | 3.01V | APIO1_VDD | 暂无法测试
|  |  | USB_AVDD_3V3 | 暂无法测试
|  |  | PMUIO_VDD | 暂无法测试
CPU频率 | CPU电压（V） |  | GPU频率 | GPU电压（V）
126M-600MHz | 0.9 |  | 100MHZ | 0.9
696MHz | 0.95 |  | 200MHz | 0.9
816MHz | 1 |  | 300MHz | 0.95
1008MHz | 1.05 |  | 400MHz | 1.05
1.2GHz | 1.1 |  | 500MHz | 1.15
1.416GHz | 1.2 |  | 600MHz | 1.25
1.512GHz | 1.25
1.608GHz | 1.3
1.704GHz | 1.35 |  | DDR频率 | LOG电压（V）
1.8GHz | 1.4 |  | 200MHz | 0.95
|  |  | 300MHz | 0.95
|  |  | 400MHz | 1
|  |  | 456MHz | 1.05

## RK3288捕鱼达人2
R890-rk3288
样机:R890-rk3288 采用PMU（RT5T619）+3路DCDC+3路LDO 软件版本：Wed May 28 11:52:24 CST 2014
测试条件 |  | 1、LPDDR2: 1片220-FBGA,2ch*32 512Mx32 K3PE0E000E Samsung LPDDR2; GPU: 动态最高456MHz;CPU:max_1.8GHz ； 2、所有测试都去掉LCD和TP、音量50% 耳机输出； 3、双MIPI 2560*1600屏接口,8.9寸屏；
测试条件 | 测试点 |  |  |  | 备注
捕鱼达人2 | VBAT | 4.00V\437.82mA
| VDD_GPU | 0.92V\427.5mA |  |  | 电压跳变，最大0.949V，最小0.899V
| VDD_CPU | 0.894V\99.1mA
| VDD_LOG | 1.105V\415.58mA
| VCCDDR （1.27V） | 1.27V\294.87mA
| VCC_20 | 2.014V\44.25mA
| VCC_IO | 3.315V\13.24mA | VCC | 暂无法测试
|  |  | APIO4_VDD | 暂无法测试
|  |  | APIO2_VDD | 暂无法测试
| VDD_10 | 1.004V | USB_AVDD_1V0 | 暂无法测试
|  |  | PLL_AVDD_1V0 | 暂无法测试
|  |  | PMU_VDD_10 | 暂无法测试
| VCC_18 | 1.803V | VCC18_DDR | 暂无法测试
|  |  | ADC_AVDD_1V8 | 暂无法测试
|  |  | USB_AVDD_1V8 | 暂无法测试
| VCCIO_PMU | 3.01V | APIO1_VDD | 暂无法测试
|  |  | USB_AVDD_3V3 | 暂无法测试
|  |  | PMUIO_VDD | 暂无法测试
CPU频率 | CPU电压（V） |  | GPU频率 | GPU电压（V）
126M-600MHz | 0.9 |  | 100MHZ | 0.9
696MHz | 0.95 |  | 200MHz | 0.9
816MHz | 1 |  | 300MHz | 0.95
1008MHz | 1.05 |  | 400MHz | 1.05
1.2GHz | 1.1 |  | 500MHz | 1.15
1.416GHz | 1.2 |  | 600MHz | 1.25
1.512GHz | 1.25
1.608GHz | 1.3
1.704GHz | 1.35 |  | DDR频率 | LOG电压（V）
1.8GHz | 1.4 |  | 200MHz | 0.95
|  |  | 300MHz | 0.95
|  |  | 400MHz | 1
|  |  | 456MHz | 1.05

## RK3288 USB拷贝
R890-rk3288
样机:R890-rk3288 采用PMU（RT5T619）+3路DCDC+3路LDO 软件版本：Wed May 28 11:52:24 CST 2014
测试条件 |  | 1、LPDDR2: 1片220-FBGA,2ch*32 512Mx32 K3PE0E000E Samsung LPDDR2; GPU: 动态最高456MHz;CPU:max_1.8GHz ； 2、所有测试都去掉LCD和TP、音量50% 耳机输出； 3、双MIPI 2560*1600屏接口,8.9寸屏；
测试条件 | 测试点 |  |  |  | 备注
USB拷贝（PC端copy平板中） | VBAT | USB接入PC端电池开始充电
| VDD_GPU | 0.918V\30.92mA |  |  | 电压跳变，最大电压1.125V，最小电压0.899V
| VDD_CPU | 0.893V\91.93mA
| VDD_LOG | 1.104V\383.33mA
| VCCDDR （1.27V） | 1.27V\198.97mA
| VCC_20 | 2.014V\61.11mA
| VCC_IO | 3.313V\46.25mA | VCC | 暂无法测试
|  |  | APIO4_VDD | 暂无法测试
|  |  | APIO2_VDD | 暂无法测试
| VDD_10 | 1.004V | USB_AVDD_1V0 | 暂无法测试
|  |  | PLL_AVDD_1V0 | 暂无法测试
|  |  | PMU_VDD_10 | 暂无法测试
| VCC_18 | 1.804V | VCC18_DDR | 暂无法测试
|  |  | ADC_AVDD_1V8 | 暂无法测试
|  |  | USB_AVDD_1V8 | 暂无法测试
| VCCIO_PMU | 3.01V | APIO1_VDD | 暂无法测试
|  |  | USB_AVDD_3V3 | 暂无法测试
|  |  | PMUIO_VDD | 暂无法测试
CPU频率 | CPU电压（V） |  | GPU频率 | GPU电压（V）
126M-600MHz | 0.9 |  | 100MHZ | 0.9
696MHz | 0.95 |  | 200MHz | 0.9
816MHz | 1 |  | 300MHz | 0.95
1008MHz | 1.05 |  | 400MHz | 1.05
1.2GHz | 1.1 |  | 500MHz | 1.15
1.416GHz | 1.2 |  | 600MHz | 1.25
1.512GHz | 1.25
1.608GHz | 1.3
1.704GHz | 1.35 |  | DDR频率 | LOG电压（V）
1.8GHz | 1.4 |  | 200MHz | 0.95
|  |  | 300MHz | 0.95
|  |  | 400MHz | 1
|  |  | 456MHz | 1.05

## RK3288峰值电流
R890-rk3288
样机:R890-rk3288 采用PMU（RT5T619）+3路DCDC+3路LDO 软件版本：Wed May 28 11:52:24 CST 2014
测试条件 |  | 1、LPDDR2: 1片220-FBGA,2ch*32 512Mx32 K3PE0E000E Samsung LPDDR2; GPU: 动态最高456MHz;CPU:max_1.8GHz ； 2、所有测试都去掉LCD和TP、音量50% 耳机输出； 3、双MIPI 2560*1600屏接口,8.9寸屏；
开机过程
| 输出电压（V） | 峰值电流（A） | 峰值电流持续时间(详见图） | 备注
VDD_GPU | 跳变 | 2.28A
VDD_CPU | 跳变 | 3.03A
VCC_IO | 3.316 | 1.15A
VDD_LOG | 1.055 | 750mA
VCCDDR | 1.27 | 930mA
捕鱼达人2+后台运行StabilityTest2.7（classic stability Test）
| 输出电压（V） | 峰值电流（A） | 峰值电流持续时间(详见图） | 备注
VDD_GPU | 跳变 | 1.67A
VDD_CPU | 跳变 | 3.31A
VCC_IO | 3.316 | 393mA
VDD_LOG | 1.055 | 930mA
VCCDDR | 1.27 | 860mA
antutu v4.4
| 输出电压（V） | 峰值电流（A） | 峰值电流持续时间(详见图） | 备注
VDD_GPU | 跳变 | 2.25A
VDD_CPU | 跳变 | 4.49A
VCC_IO | 3.316 | 493mA
VDD_LOG | 1.055 | 880mA
VCCDDR | 1.27 | 986mA
测试数据波形如下
一．VDD_GPU峰值电流
1-1>开机过程 |  |  |  | 1-2>捕鱼达人2+运行StabilityTest2.7（classic stability Test） | 1-3>antutu v4.4
二．VDD_CPU峰值电流
2-1>开机过程 |  |  |  | 2-2>捕鱼达人2+运行StabilityTest2.7（classic stability Test） | 2-3>antutu v4.4
三．VCC_IO峰值电流
3-1>开机过程 |  |  |  | 3-2>捕鱼达人2+运行StabilityTest2.7（classic stability Test） | 3-3>antutu v4.4
四．VDD_LOG峰值电流
4-1>开机过程 |  |  |  | 4-2>捕鱼达人2+运行StabilityTest2.7（classic stability Test） | 4-3>antutu v4.4
五．VCCDDR峰值电流
5-1>开机过程 |  |  |  | 5-2>捕鱼达人2+运行StabilityTest2.7（classic stability Test） | 5-3>antutu v4.4
CPU频率 | CPU电压（V） |  | GPU频率 | GPU电压（V）
126M-600MHz | 0.9 |  | 100MHZ | 0.9
696MHz | 0.95 |  | 200MHz | 0.9
816MHz | 1 |  | 300MHz | 0.95
1008MHz | 1.05 |  | 400MHz | 1.05
1.2GHz | 1.1 |  | 500MHz | 1.15
1.416GHz | 1.2 |  | 600MHz | 1.25
1.512GHz | 1.25
1.608GHz | 1.3
1.704GHz | 1.35 |  | DDR频率 | LOG电压（V）
1.8GHz | 1.4 |  | 200MHz | 0.95
|  |  | 300MHz | 0.95
|  |  | 400MHz | 1
|  |  | 456MHz | 1.05

## RK3288背光功耗测试
R890-rk3288
样机:R890-rk3288 采用PMU（RT5T619）+3路DCDC+3路LDO 软件版本：Wed May 28 11:52:24 CST 2014
测试条件 |  | 1、LPDDR2: 1片220-FBGA,2ch*32 512Mx32 K3PE0E000E Samsung LPDDR2; GPU: 动态最高456MHz;CPU:max_1.8GHz ； 2、所有测试都去掉LCD和TP、音量50% 耳机输出； 3、双MIPI 2560*1600屏接口,8.9寸屏；
背光功耗测试 | 背光灯阵列方式： |  |  | 6 串 6 并
| 背光亮度调至50% |  | 背光整体输出 | 输出电压(V)： | 16.3 | 输出电流(mA)： | 29.29 | 功耗(mW)： | 477.427
|  |  | 背光DCDC输入（VCC_SYS） | 输入电压(V)： | 3.84 | 输入电流(mA)： | 172.52 | 功耗(mW)： | 662.4768 | 效率： | 72.07%
| 背光亮度调至最亮 |  | 背光整体输出 | 输出电压(V)： | 16.97 | 输出电流(mA)： | 58.39 | 功耗(mW)： | 990.8783
|  |  | 背光DCDC输入（VCC_SYS） | 输入电压(V)： | 3.79 | 输入电流(mA)： | 312.87 | 功耗(mW)： | 1185.7773 | 效率： | 83.56%