## pt100
18.52 | -200 |  |  | 0.0012 | 2.31 | -243.61 | -200.4172
22.83 | -190 |  |  | 0.0012 | 2.3162 | -243.61 | -190.2472
27.1 | -180 | [5 empty] | -180.1277
31.34 | -170 | [5 empty] | -170.036
35.54 | -160 | [5 empty] | -159.9969
39.72 | -150 | [5 empty] | -149.9636
43.88 | -140 | [5 empty] | -139.9367
48 | -130 | [5 empty] | -129.9652
52.11 | -120 | [5 empty] | -119.9774
56.19 | -110 | [5 empty] | -110.0223
60.26 | -100 | [5 empty] | -100.0519
64.3 | -90 | [5 empty] | -90.1156
68.33 | -80 | [5 empty] | -80.1649
72.33 | -70 | [5 empty] | -70.2497
76.33 | -60 | [5 empty] | -60.2962
80.31 | -50 | [5 empty] | -50.3543
84.27 | -40 | [5 empty] | -40.4246
88.22 | -30 | [5 empty] | -30.4825
92.16 | -20 | [5 empty] | -20.5282
96.09 | -10 | [5 empty] | -10.5622
100 | 0 | [5 empty] | -0.61
103.9 | 10 | [5 empty] | 9.3533
107.79 | 20 | [5 empty] | 19.3273
111.67 | 30 | [5 empty] | 29.3119
115.54 | 40 | [5 empty] | 39.3068
119.4 | 50 | [5 empty] | 49.3116
123.24 | 60 | [5 empty] | 59.3001
127.08 | 70 | [5 empty] | 69.324
130.9 | 80 | [5 empty] | 79.3308
134.71 | 90 | [5 empty] | 89.3462
138.51 | 100 | [5 empty] | 99.3701
142.29 | 110 | [5 empty] | 109.3756
146.07 | 120 | [5 empty] | 119.4154
149.83 | 130 | [5 empty] | 129.4361
156.58 | 140 | [5 empty] | 147.5106
157.33 | 150 | [5 empty] | 149.5256
161.05 | 160 | [5 empty] | 159.54
164.77 | 170 | [5 empty] | 169.5877
168.48 | 180 | [5 empty] | 179.6414
172.17 | 190 | [5 empty] | 189.6737
175.86 | 200 | [5 empty] | 199.7387
179.53 | 210 | [5 empty] | 209.7815
183.19 | 220 | [5 empty] | 219.8292
186.84 | 230 | [5 empty] | 229.8814
190.47 | 240 | [5 empty] | 239.9103
194.1 | 250 | [5 empty] | 249.9708
197.71 | 260 | [5 empty] | 260.0072
201.31 | 270 | [5 empty] | 270.047
204.9 | 280 | [5 empty] | 280.0898
208.48 | 290 | [5 empty] | 290.1355
212.05 | 300 | [5 empty] | 300.1837
215.61 | 310 | [5 empty] | 310.2343
219.15 | 320 | [5 empty] | 320.2586
222.68 | 330 | [5 empty] | 330.2845
226.21 | 340 | [5 empty] | 340.3403
229.72 | 350 | [5 empty] | 350.3687
233.21 | 360 | [5 empty] | 360.3694
236.7 | 370 | [5 empty] | 370.3993
240.18 | 380 | [5 empty] | 380.4295
243.64 | 390 | [5 empty] | 390.4309
247.09 | 400 | [5 empty] | 400.4321
250.53 | 410 | [5 empty] | 410.4326
253.96 | 420 | [5 empty] | 420.4324
257.38 | 430 | [5 empty] | 430.4312
110.12 | [6 empty] | 25.3189
113 | [6 empty] | 32.7428
112 | [6 empty] | 30.1628
112.4 | [6 empty] | 31.1945
-243.61
-243.61
110 | [6 empty] | 25.01
-243.61
-243.61
-243.61
-243.61
|  | 1.458 | 0.0029218 |  |  |  | -243.61
|  | 1.779 | 608.8621 |  |  |  | -243.61
|  |  | 109.8621 |  |  |  | -243.61
-243.61
|  | 1.779 |  |  |  |  | -243.61
1.458

## Modbus数据打包工具
原始数据
湿度系数a0 | 湿度系数a1 | 湿度系数a1 | 3.3V电源实际电压 | 探针空测电压 | 温度补偿系数
82.93 | -27.688 | 12.822 | 3.3 | 0.62166 | 0
计算结果
湿度系数a0 | 湿度系数a1 | 湿度系数a1 | 3.3V电源实际电压 | 探针空测电压 | 温度补偿系数
0000033D | FFFFFEEC | 00000080 | 00000CE4 | 0000026D | 00
0x08功能数据 |  |  | 0x09功能数据
01080102000c |  |  | 010901040009
01080102000c0000033DFFFFFEEC00000080 |  |  | 01090104000900000CE40000026D00
数据包没有crc计算 |  |  | 01090104000900000CE40000027A06
01080102000cFFFFF8A700000F7CFFFFFA8C
0.63454
0.63454

## 湿度校准
| 标准设备湿度 | 标准设备温度 | 样机湿度电压 | 样机温度电压1 | 样机温度电压2 | 电阻 | 样机湿度 | 样机温度 | 湿度系数a0 | 湿度系数a1 | 湿度系数a1
1.507 | 3.5 |  | 1.5066 | 1.78 | 1.45 | 113.5655 | 2.7106 | 34.2029 | -2874.1 | 9204.2 | -7340.6
1.507 | 3.4 |  | 1.5095 | 1.78 | 1.46 | 109.3699 | 4.2639 | 23.3885
1.5062 | 3.5 |  | 1.5269 | 1.78 | 1.56 | 70.3718 | 12.5676 | -75.1085 | 温度系数q0 | 温度系数q1 | 温度系数q2
1.507 | 4 |  | 1.5292 | 1.78 | 1.66 | 36.0723 | 13.5165 | -158.7216 | 0.0012 | 2.31 | -243.61
1.5062 | 3.6 |  | 1.5417 | 1.78 | 1.76 | 5.6705 | 18.2398 | -230.4727
|  |  | 1.5732 | 1.78 | 1.86 | -21.4624 | 26.1628 | -292.6353
1.5078 | 5.4 |  | 1.6251 | 1.78 | 1.96 | -45.8265 | 26.7943 | -346.9492
1.5078 | 5.1 |  | 1.52
1.5126 | 5.6 |  | 1.5078
1.5094 | 6
1.5102 | 5.9
1.5279 | 10.4
1.5271 | 9.2
1.5271 | 9.1
1.5263 | 9.4
1.5263 | 8.7
1.5287 | 14
1.5295 | 14
1.5295 | 14
1.5279 | 13.9
1.5303 | 15.1
1.5424 | 21.2
1.54 | 21.8
1.5408 | 20.6
1.5327 | 21.1
1.5392 | 21.9
1.5408 | 22.1
1.5408 | 21.1
1.5537 | 21.4
1.544 | 20.2
1.5424 | 21.8
1.5787 | 24.5
1.569 | 23.4
1.5706 | 24.1
1.5698 | 24.6
1.5698 | 24
1.5698 | 24.1
1.5843 | 24.8
1.627 | 26.3
1.6278 | 26
1.6303 | 28
1.6278 | 27.7
1.6158 | 26
1.6303 | 28.3
1.6166 | 26.1

## Sheet1
| 建大1号 | 建大1号 | 建大2号 | 样机1 | 建大2号
0 | 13.3 | 0 | 0 | 0.89641 | 0 | 19.9112 | 8060
1 | 16.2 | 5.1 | 5.1 | 0.89641 | 5.1 | 19.9112 | -25170
2 | 18.8 | 11.4 | 10.3 | 0.89561 | 10.3 | 19.4259 | 26300
3 | 20.3 | 14.7 | 13.6 | 0.89401 | 13.6 | 18.4417 | -9136
4 | 22.3 | 17.3 | 16.2 | 0.89321 | 16.2 | 17.9429
5 | 24 | 19.8 | 17.4 | 0.89161 | 17.4 | 16.9315
6 | 25.5 | 21.2 | 19.9 | 0.88921 | 19.9 | 15.3797
7 | 26.8 | 23.2 | 21.9 | 0.88682 | 21.9 | 13.7864
8 | 28.1 | 24.8 | 23.7 | 0.88602 | 23.7 | 13.2456
9 | 29.1 | 26.3 | 25.2 | 0.88682 | 25.2 | 13.7864
10 | 29.9 | 27.5 | 26.6 | 0.88841 | 26.6 | 14.8531
11 | 34.1 | 28.7 | 27.5 | 0.89081 | 27.5 | 16.4188
12 | 37.4 | 29.6 | 28.4 | 0.89321 | 28.4 | 17.9429
13 | 40.5 | 31.4 | 29.2 | 0.89641 | 29.2 | 19.9112
14 | 43.1 | 35.1 | 29.9 | 0.9004 | 29.9 | 22.2714
15 | 45.4 | 38.6 | 33.5 | 0.9036 | 33.5 | 24.0807
16 | 47.7 | 41.7 | 35.7 | 0.90839 | 35.7 | 26.6689
17 | 49.5 | 43.7 | 38.4 | 0.91318 | 38.4 | 29.1092
18 | 51 | 46.2 | 40.8 | 0.91718 | 40.8 | 31.0345
19 | 52.6 | 48.1 | 42.7 | 0.92357 | 42.7 | 33.9177
20 | 53.8 | 49.9 | 44.5 | 0.92996 | 44.5 | 36.5685
21 | 55.9 | 51.6 | 45.6 | 0.93555 | 45.6 | 38.7081
22 | 57.5 | 53.2 | 47.5 | 0.94274 | 47.5 | 41.2255
23 | 59 | 54.9 | 49.3 | 0.94913 | 49.3 | 43.2568
24 | 60.2 | 56.7 | 50.8 | 0.95553 | 50.8 | 45.1065
25 | 61 | 58.2 | 52.5 | 0.96272 | 52.5 | 46.9863
26 | 62.5 | 59.4 | 54.7 | 0.96991 | 54.7 | 48.6708
27 | 63.9 | 60.4 | 55.8 | 0.9771 | 55.8 | 50.1774
28 | 65.2 | 61.7 | 57.7 | 0.98509 | 57.7 | 51.6653
29 | 66.2 | 63.1 | 57.1 | 0.99228 | 57.1 | 52.856
30 | 67.2 | 64.1 | 58.2 | 0.99867 | 58.2 | 53.8117
31 | 68 | 65.6 | 59.9 | 1.0067 | 59.9 | 54.8906
32 | 68.7 | 66.8 | 61.2 | 1.0138 | 61.2 | 55.7703
33 | 69 | 67.6 | 61.3 | 1.021 | 61.3 | 56.5823
34 | 69.1 | 68.5 | 62.5 | 1.0282 | 62.5 | 57.3445
35 | 69.3 | 68.5 | 63.2 | 1.0354 | 63.2 | 58.0748
36 | 67.4 | 68.2 | 60.8 | 1.0418 | 60.8 | 58.712
37 | 66.6 | 67.6 | 60.8 | 1.0482 | 60.8 | 59.3508
38 | 66 | 67.2 | 60.1 | 1.0546 | 60.1 | 60.004
39 | 66 | 66.4 | 60.2 | 1.0602 | 60.2 | 60.5972
40 | 67.4 | 67.6 | 61.2 | 1.0666 | 61.2 | 61.3112
41 | 70.3 | 69.3 | 65.4 | 1.0722 | 65.4 | 61.9771
42 | 73 | 70.9 | 68.7 | 1.0777 | 68.7 | 62.6798
43 | 75.5 | 73.2 | 70 | 1.0826 | 70 | 63.3457
44 | 77.7 | 75.5 | 72.2 | 1.0874 | 72.2 | 64.0471
45 | 79.6 | 77.7 | 74.3 | 1.0977 | 74.3 | 65.7511
46 | 82 | 79.6 | 75 | 1.1017 | 75 | 66.4825
47 | 84.1 | 82 | 76.1 | 1.1057 | 76.1 | 67.2608
48 | 84.5 | 83.5 | 78.3 | 1.1089 | 78.3 | 67.9193
49 | 85.5 | 84.3 | 79.3 | 1.1129 | 79.3 | 68.7896
50 | 86.4 | 85.1 | 79.6 | 1.1161 | 79.6 | 69.5258
51 | 87 | 85.7 | 79.6 | 1.1201 | 79.6 | 70.4985
52 | 88 | 86.8 | 80.7 | 1.1241 | 80.7 | 71.5321
53 | 89 | 87.8 | 81.3 | 1.1289 | 81.3 | 72.8576
54 | 90.3 | 88 | 81.7 | 1.1345 | 81.7 | 74.5277
55 | 90.5 | 89.2 | 83.3 | 1.1393 | 83.3 | 76.0718
56 | 91.5 | 89.5 | 83.9 | 1.1433 | 83.9 | 77.4418
57 | 91.1 | 90.9 | 85.4 | 1.1465 | 85.4 | 78.5941
58 | 92.1 | 91.5 | 85.5 | 1.1513 | 85.5 | 80.4214
59 | 93.8 | 93 | 86.1 | 1.1569 | 86.1 | 82.7085
60 | 94.8 | 94.8 | 88.9 | 1.1609 | 88.9 | 84.4486
61 | 96 | 95.6 | 89.8 | 1.1648 | 89.8 | 86.2817
62 | 97.5 | 97.5 | 86.8 |  | 86.8
63 | 98.3 | 98.5 | 85.9 |  | 85.9
64 | 100 | 100 | 88.5 |  | 88.5
|  |  | 87.6 |  | 87.6
|  |  | 87.6 |  | 87.6
|  |  | 89.8 |  | 89.8
|  |  | 88.5 |  | 88.5
|  |  | 90.9 |  | 90.9
|  |  | 93.3 |  | 93.3
|  |  | 93.7 |  | 93.7