## controller_V1.1
Designator | PartNumber | Description | Comment | Quantity | Footprint
C1, C140, C156 |  | Capacitor | 1uF | 3 | 0603C
C2, C47, C49, C57, C58, C73, C85, C86, C121, C133, C138, C147, C157, C160, C161, C163, C164, C165, C166, C167 |  | Capacitor | 0.1uF | 20 | 0603C
C3, C4, C5, C13, C21 |  | Capacitor | 220nF | 5 | 0805C
C6, C7, C8, C17, C25, C37, C38, C39, C40, C144 |  | Capacitor | 0.1uF | 10 | 0603C
C35, C36, C84, C96, C112, C139 |  | Capacitor | 0.01uF | 6 | 0603C
C41, C118 |  | Capacitor | 20p | 2 | 0603c
C43, C151 |  | Capacitor | 22nF | 2 | 0805C
C48, C153 |  | Capacitor | 4.7pF | 2 | 0603C
C56, C63, C65, C76, C78, C79, C80, C108 |  | Capacitor | 10nF/50V | 8 | 0603C
C59, C159 |  | Capacitor | 4.7pF | 2 | 0603C
C113 |  | Polarized Capacitor (Radial) | 220uF/50V | 1 | Φ10×10
C114 |  | Capacitor | 100nF/50V | 1 | 0603C
C115 |  | Capacitor | 33pF/50V | 1 | 0603C
C119, C122 |  | Capacitor | 2.2uF/50V | 2 | 0603C
C120, C123, C124, C125, C126, C127, C128, C141, C146 |  | Capacitor | 0.1uF/50V | 9 | 0603C
C142 |  | Polarized Capacitor (Radial) | 470uF/50V | 1 | Φ10×10
C143, C145 |  | Capacitor | 22uF/10V | 2 | 1210C
C168 |  | Capacitor | 0.1uF/10V | 1 | 0603c
D1, D2, D3, D5, D6, D7, D9, D10, D11, D12, D72 |  | Default Diode | SS14 | 11 | DO-214AC
D4, D13, D14, D15, D16, D17, D18, D45 |  | VISHAY,LL4148,圆柱体MiniMELF100V/2A,ROHS | LL4148 | 8 | DO-213AB/LL34/MiniMELF
D8 |  | 1 Amp General Purpose Rectifier | SS36 | 1 | sma
D22 |  | Zener Diode | CESDB5V0D5 | 1 | sod323
D52, D75, D76 |  | SMBJ36CA | SMCJ36CA | 3 | SMC
D69, D71 |  | Schottky Diode | 5.1V | 2 | SMA
D70 |  | Schottky Diode | SS54 | 1 | SMC
E13, E14 |  | Electrolytic Capacitor | 10uF/16V | 2 | C3528
E147 |  | Polarized Capacitor (Radial) | 47uF/50V | 1 | Φ10×10
F2 |  | Fuse | 1A | 1 | 0805r
F5 |  | Fuse | 3A | 1 | 1812-F
FB1, FB2, FB3, FB4, FB5, FB6 |  |  | JWWBW2012 M600HT | 6 | 0805R
L1 |  |  | CDRH105NP-100NC | 1 | CDRH105
LD1, LD3 |  |  | LED_Green_19-217 | 2 | 0603led
LED2 |  |  | 5V | 1 | 0603LED
LED3 |  |  | LED | 1 | 0603LED
LS1 |  | Loudspeaker | Speaker | 1 | BUFFER_0905
P1, P8 |  | Header, 12-Pin, Dual row | Header 12X2 | 2 | XH2.54_2x12
P3 |  | Header, 9-Pin, Dual row | Header 9X2 | 1 | XH2.54_2x9
P5 |  | Header, 11-Pin, Dual row | Header 11X2 | 1 | HDR2X11
P7 |  | Header, 4-Pin, Dual row | Header 4X2 | 1 | HDR2X4
P22 |  | Header, 4-Pin | Header 4 | 1 | HDR1X4
P24 |  | Header, 5-Pin | Header 5 | 1 | KH-SMA-KE-Z
Q1, Q3, Q4, Q5, Q6, Q11 |  |  | MMBT3904 | 6 | SOT23-3
R1, R2, R3, R4, R7, R8, R23, R24, R29, R30, R44, R45 |  |  | 51K | 12 | 0603R
R5, R6, R11, R12, R13, R14, R17, R18, R80, R89 |  |  | 49.9R_1% | 10 | 0805R
R9, R10 |  | Resistor SMD - IEC symbol version | 22 | 2 | 0402R
R15 |  |  | 100 | 1 | 0603R
R16, R37, R164, R170, R171 |  |  | 1K | 5 | 0603r
R19, R73, R75, R82, R87, R93, R97, R109, R114, R116, R118, R189 |  |  | 5.1K | 12 | 0603R
R20, R105, R190 |  |  | 1.5K | 3 | 0603R
R21, R72, R167, R184, R192, R193, R194, R195, R199, R200, R204, R205, R206, R207, R211, R212, R216, R217, R218, R219, R223, R224 |  | [NoValue], R | 1K | 22 | 0603R
R22, R182 |  | [NoValue], Resistor | 100K | 2 | 0603R
R39 |  | R | 100 | 1 | 0603R
R40 |  |  | 0 | 1 | 0603r
R64 |  |  | 1M | 1 | 0603R
R71 |  |  | 15K/0.1% | 1 | 0603R
R81, R86, R92, R96, R108, R113, R115, R117 |  |  | 3.3K | 8 | 0603R
R106 |  |  | 510 | 1 | 0603R
R111, R120, R121 |  | Resistor | 10R/5% | 3 | 0603r
R162, R165 |  |  | 4.7K | 2 | 0603R
R163, R166 |  |  | 47K | 2 | 0603r
R168 |  |  | 10K | 1 | 0603R
R172 |  |  | 10K | 1 | 0603r
R180, R185 |  | R | 120K/1% | 2 | 0603R
R181 |  | R | 51K/1% | 1 | 0603R
R183 |  | R | 100K/1% | 1 | 0603R
R186 |  | R | 71.5K/1% | 1 | 0603R
R226 |  | Resistor | 10R/5%/NC | 1 | 0603r
SIM1 |  |  | nano sim | 1 | Nano SIM
T1, T2, T3, T4 |  |  | TP | 4 | m2.5
TP1, TP3, TP6, TP8, TP18 |  |  | TEST_POINT | 5 | TPD
U1, U56 |  | 2.5V Micropower SOT-23 Low Dropout Reference | LT1790-2.5 | 2 | SOT23-6
U2, U3 |  | Quad High-speed, Ultra Low-power, Single-Supply TTL comparator | TLV2454IPW | 2 | TSSOP14
U4, U54 |  | 16-Channel, 16-Bit Analog-to-Digital Converter | ADS1158 | 2 | S-PVFQN-N48
U9, U10, U18 |  |  | ISO7241C | 3 | SOIC16
U13 |  |  | AIR780EX | 1 | AIR780EX
U14 |  |  | SMF05C | 1 | sc70-6l
U17, U25 |  |  | TLP291-4 | 2 | SOP16-T
U22, U28 |  |  | SN74HC595DBR | 2 | SSOP16
U44 | STM32F405RGT6 | ARM Cortex-M4 32-bit MCU+FPU, 210 DMIPS, 1024 kB Flash, 192 kB Internal RAM, 51 I/Os, 64-pin LQFP, -40 to 85 degC, Tray | STM32F405RGT6 | 1 | LQFP-64
U45 |  | 4-Pin Phototransistor Optocoupler | AQY210S | 1 | sop4
U50, U52 |  |  | MIC29302 | 2 | TO228P1435X457-6N
U51 |  |  | LM22676MRE-5.0/NOPB | 1 | SOP127P600X168_HS-8N
X2, X3 |  | Crystal Oscillator | 32768 | 2 | A
Y1 |  | HC49S-8MHz | 8MHz | 1 | CRAY_5032