## smt
Bill of Material Report (Condensed)
封装 | 参数型号 | 类型 | 数量 | 位号
C0402 | 22pF/6.3V(10%) | 陶瓷电容 | 2 | C1;C2
C0402 | 100pF/6.3V(10%) | 陶瓷电容 | 1 | C3
C0402 | 0.1uF/6.3V(10%) | 陶瓷电容 | 5 | C4;C9;C10;C19：C36
C0402 | 10nF/6.3V(10%) | 陶瓷电容 | 1 | C5
C0402 | 3.3nF/6.3V(10%) | 陶瓷电容 | 1 | C6
C0402 | 1uF/10V(20%) | 陶瓷电容 | 6 | C11;C20;C22;C24;C37;C52
C0402 | 10uF/6.3V(20%) | 陶瓷电容 | 2 | C12;C13
C0402 | 6.8pF | 陶瓷电容 | 1 | C14
C0402 | 2.4pF | 陶瓷电容 | 1 | C15
C0603 | 10uF/10V(20%) | 陶瓷电容 | 3 | C31;C32;C33
C0603 | 4.7uF/10V(20%) | 陶瓷电容 | 2 | C34;C35
C0603 | 10uF/16V | 陶瓷电容 | 1 | C49
C0603 | 0.1uF/16V | 陶瓷电容 | 4 | C53;C55;C57;C59
C1206 | 47uF/6.3V(20%) | 陶瓷电容 | 1 | C48
C1206 | 22uF/16V | 陶瓷电容 | 1 | C50
2.54mm*4pin直插弯针排针 | CON4 | 接插件 | 1 | J51
CRY_3225 | 40MHz+/-10ppm | 无源晶振 | 1 | U1
ECT8180001581 | IPEX | 接插件 | 1 | J39
3X6按键2pin | SW PUSHBUTTON | 接插件 | 2 | SW1；SW2
0.5mm*24pin下接触翻盖接插件 | FFC_24P_0P5 | 接插件 | 1 | J2
R0402 | 2.4nH | 电感 | 1 | L4
R0402 | 2.0nH | 电感 | 1 | L5
R0402 | 20K(5%) | 电阻 | 1 | R1
R0402 | 51R(5%) | 电阻 | 1 | R2
R0402 | 499R(1%) | 电阻 | 1 | R3
R0402 | 2K/NC | 电阻 | 1 | R4
R0402 | 10K(1%)(NC) | 电阻 | 1 | R9
R0402 | 10K(1%) | 电阻 | 1 | R10
R0402 | 10K(1%) | 电阻 | 3 | R16;R34;R35
R0402 | 12K(1%) | 电阻 | 2 | R21;R70
R0402 | 3.3K(5%) | 电阻 | 2 | R36;R37
R0402 | 51 | 电阻 | 18 | R71;R72;R73;R74;R75;R76;R77;R78;R79;R80;R81;R82;R83;R84;R85;R86;R87;R88
5.0x5.0mm rgb灯珠，1脚负极 | RGB | rgb灯珠 | 6 | U17;U18;U19;U20;U21;U22
W25Q32JVSNIQ | W25Q32JVSNIQ | 芯片 | 1 | U3
PSRAM64H | PSRAM64H | 芯片 | 1 | U4
ESP32-D0WD | ESP32-D0WD | 芯片 | 1 | U2
SOT23-3 | S8050(NPN) | 芯片 | 5 | Q1;Q2;Q3;Q4;Q5
SOT23-5 | TPS3823-30DBVT | 芯片 | 1 | U24
SOT223 | TLV1117-33IDCY | 芯片 | 1 | U11
SOT-23-6 | RT9011-BM-PJ6 | 芯片 | 1 | U8
XH_2_54_2P | CON2 | 接插件 | 1 | J50
注意： 塑料件以及灯珠注意焊接温度 | 标红物料不焊接

## 采购1
Bill of Material Report (Condensed)
封装 | 参数型号 | 类型 | 数量 | 采购数量
C0402 | 22pF/6.3V(10%) | 陶瓷电容 | 2 | 200
C0402 | 100pF/6.3V(10%) | 陶瓷电容 | 1 | 100
C0402 | 0.1uF/6.3V(10%) | 陶瓷电容 | 5 | 500
C0402 | 10nF/6.3V(10%) | 陶瓷电容 | 1 | 100
C0402 | 3.3nF/6.3V(10%) | 陶瓷电容 | 1 | 100
C0402 | 1uF/10V(20%) | 陶瓷电容 | 6 | 600
C0402 | 10uF/6.3V(20%) | 陶瓷电容 | 2 | 200
C0402 | 6.8pF误差0.25pF | 陶瓷电容 | 1 | 100
C0402 | 2.4pF误差0.25pF | 陶瓷电容 | 1 | 100
C0603 | 10uF/10V(20%) | 陶瓷电容 | 3 | 300
C0603 | 4.7uF/10V(20%) | 陶瓷电容 | 2 | 200
C0603 | 10uF/16V | 陶瓷电容 | 1 | 100
C0603 | 0.1uF/16V | 陶瓷电容 | 4 | 400
C1206 | 47uF/6.3V(20%) | 陶瓷电容 | 1 | 100
C1206 | 22uF/16V | 陶瓷电容 | 1 | 100
2.54mm*4pin直插弯针排针 | CON4 | 接插件 | 1 | 100
CRY_3225 | 40MHz+/-10ppm | 无源晶振 | 1 | 85
ECT8180001581 | IPEX | 接插件 | 1 | 100
3X6按键2pin | SW PUSHBUTTON | 接插件 | 2 | 170
0.5mm*24pin下接触翻盖接插件 | FFC_24P_0P5 | 接插件 | 1 | 85
R0402 | 2.4nH | 电感 | 1 | 100
R0402 | 2.0nH | 电感 | 1 | 100
R0402 | 20K(5%) | 电阻 | 1 | 100
R0402 | 51R(5%) | 电阻 | 1 | 100
R0402 | 499R(1%) | 电阻 | 1 | 100
R0402 | 10K(1%) | 电阻 | 1 | 100
R0402 | 10K(1%) | 电阻 | 3 | 300
R0402 | 12K(1%) | 电阻 | 2 | 200
R0402 | 3.3K(5%) | 电阻 | 2 | 200
R0402 | 51 | 电阻 | 18 | 1800
5.0x5.0mm rgb灯珠，1脚负极 | RGB | rgb灯珠 | 6 | 510
W25Q32JVSNIQ | W25Q32JVSNIQ | 芯片 | 1 | 90
SOT23-3 | S8050(NPN) | 芯片 | 5 | 450
SOT23-5 | TPS3823-30DBVT | 芯片 | 1 | 90
SOT223 | TLV1117-33IDCY | 芯片 | 1 | 90
SOT-23-6 | RT9011-BM-PJ6 | 芯片 | 1 | 90
XH_2_54_2P | CON2 | 接插件 | 1 | 85

## 采购2
PSRAM64H | PSRAM64H | 芯片 | 1 | 90
ESP32-D0WD | ESP32-D0WD | 芯片 | 1 | 90
0
wifi天线 |  |  | 1 | 90 | https://item.taobao.com/item.htm?spm=a1z10.1-c.w4004-17153397187.2.597b3255dl23pY&id=588078643420
camera |  |  | 1 | 80
磁铁 | 20*3mm |  | 2 | 180 | https://item.taobao.com/item.htm?id=522847587005&tracelogww=ltckbburl
B7000胶水 |  |  |  | 0
电源适配器 |  |  | 1 | 85
外壳 |  |  | 1 | 80
M2螺丝 |  |  | 2 | 200 | https://detail.tmall.com/item.htm?spm=a230r.1.14.20.16231df9d8Z7RW&id=39414358154&ns=1&abbucket=13&skuId=53260282544
usb裸线 |  |  | 1 | 100
fpc软排线异面 |  |  | 1 | 100
尼龙隔离柱 |  |  | 2 | 200
注意： 塑料件以及灯珠注意焊接温度