## smt
Bill of Material Report (Condensed)
封装 | 参数型号 | 类型 | 数量 | 位号
C0402 | GRM1555C1H150JA01D | 陶瓷电容 | 2 | C1;C2
C0402 | 100pF/6.3V(10%) | 陶瓷电容 | 1 | C3
C0402 | 0.1uF/6.3V(10%) | 陶瓷电容 | 6 | C4;C9;C10;C19；C36；C61
C0402 | 10nF/6.3V(10%) | 陶瓷电容 | 1 | C5;
C0402 | 3.3nF/6.3V(10%) | 陶瓷电容 | 1 | C6
C0402 | 1uF/10V(20%) | 陶瓷电容 | 6 | C11;C20;C22;C24;C37;C52
C0402 | 10uF/6.3V(20%) | 陶瓷电容 | 2 | C12;C13
C0402 | LQP15MN3N6B02D | 陶瓷电容 | 1 | C14
C0402 | GRM1555C1H2R0BA01D | 陶瓷电容 | 1 | C15
C0603 | 10uF/10V(20%) | 陶瓷电容 | 4 | C31;C32;C33;C49
C0603 | 4.7uF/10V(20%) | 陶瓷电容 | 2 | C34;C35
C0603 | 0.1uF/16V | 陶瓷电容 | 4 | C53;C55;C57;C60
C1206 | 47uF/6.3V(20%) | 陶瓷电容 | 2 | C48;C62
C1206 | 22uF/16V | 陶瓷电容 | 1 | C50
2.54mm*4pin直插排针 | CON4 | 接插件 | 1 | J51
2.54mm*2pin直插排针 | CON2_CON_2_54_2P_CON2 | 接插件 |  | J52
CRY_3225 | 40MHz+/-10ppm | 无源晶振 | 1 | U1
ECT8180001581 | IPEX | 接插件 | 1 | J39
3X6按键2pin | SW PUSHBUTTON | 接插件 | 2 | SW1；SW2
0.5mm*24pin接插件 | FFC_24P_0P5 | 接插件 | 1 | J2
R0402 | GRM1555C1H2R0BA01D | 电感 | 1 | L4
R0402 | 2.0nH | 电感 | 1 | L5
R0402 | 20K(5%) | 电阻 | 1 | R1
R0402 | 51R(5%) | 电阻 | 1 | R2
R0402 | 499R(1%) | 电阻 | 1 | R3
R0402 | 2K/NC | 电阻 | 1 | R4
R0402 | 10K(1%)(NC) | 电阻 | 1 | R9
R0402 | 10K(1%) | 电阻 | 1 | R10
R0402 | 10K(1%) | 电阻 | 4 | R16;R34;R35;R89
R0402 | 12K(1%) | 电阻 | 2 | R21;R70
R0402 | 3.3K(5%) | 电阻 | 2 | R36;R37
R0402 | 100 | 电阻 | 18 | R71;R72;R73;R74;R75;R76;R77;R78;R79;R80;R81;R82;R83;R84;R85;R86;R87;R88
5.0x5.0mm rgb灯珠，1脚负极 | RGB | rgb灯珠 | 6 | U17;U18;U19;U20;U21;U22
W25Q32JVSNIQ | GD25Q32CSIG | 芯片 | 1 | U3
PSRAM64H | PSRAM64H | 芯片 | 1 | U4
ESP32-D0WD | ESP32-D0WD | 芯片 | 1 | U2
SOT23-3 | S8050(NPN) | 芯片 | 5 | Q1;Q2;Q3;Q4;Q5
SOT23-5 | TPS3813K33DBVT | 芯片 | 1 | U25
SOT223 | TLV1117-33IDCY | 芯片 | 1 | U11
SOT-23-6 | RT9011-BM-PJ6 | 芯片 | 1 | U8
XH_2_54_2P | CON2 | 接插件 | 1 | J50
注意： 塑料件以及灯珠注意焊接温度 | 标红物料不焊接

## 采购1
Bill of Material Report (Condensed)
封装 | 参数型号 | 类型 | 数量 | 采购数量
C0402 | 22pF/6.3V(10%) | 陶瓷电容 | 2 | 200
C0402 | 100pF/6.3V(10%) | 陶瓷电容 | 1 | 100
C0402 | 0.1uF/6.3V(10%) | 陶瓷电容 | 5 | 500
C0402 | 10nF/6.3V(10%) | 陶瓷电容 | 2 | 200
C0402 | 3.3nF/6.3V(10%) | 陶瓷电容 | 1 | 100
C0402 | 1uF/10V(20%) | 陶瓷电容 | 6 | 600
C0402 | 10uF/6.3V(20%) | 陶瓷电容 | 2 | 200
C0402 | 6.8pF误差0.25pF | 陶瓷电容 | 1 | 100
C0402 | 2.4pF误差0.25pF | 陶瓷电容 | 1 | 100
C0603 | 10uF/10V(20%) | 陶瓷电容 | 3 | 300
C0603 | 4.7uF/10V(20%) | 陶瓷电容 | 2 | 200
C0603 | 10uF/16V | 陶瓷电容 | 1 | 100
C0603 | 0.1uF/16V | 陶瓷电容 | 4 | 400
C1206 | 47uF/6.3V(20%) | 陶瓷电容 | 1 | 100
C1206 | 22uF/16V | 陶瓷电容 | 1 | 100
2.54mm*4pin直插弯针排针 | CON4 | 接插件 | 1 | 100
CRY_3225 | 40MHz+/-10ppm | 无源晶振 | 1 | 85
ECT8180001581 | IPEX | 接插件 | 1 | 100
3X6按键2pin | SW PUSHBUTTON | 接插件 | 2 | 170
0.5mm*24pin下接触翻盖接插件 | FFC_24P_0P5 | 接插件 | 1 | 85
R0402 | 2.4nH | 电感 | 1 | 100
R0402 | 2.0nH | 电感 | 1 | 100
R0402 | 20K(5%) | 电阻 | 1 | 100
R0402 | 51R(5%) | 电阻 | 1 | 100
R0402 | 499R(1%) | 电阻 | 1 | 100
R0402 | 10K(1%) | 电阻 | 1 | 100
R0402 | 10K(1%) | 电阻 | 3 | 300
R0402 | 12K(1%) | 电阻 | 2 | 200
R0402 | 3.3K(5%) | 电阻 | 2 | 200
R0402 | 51 | 电阻 | 18 | 1800
5.0x5.0mm rgb灯珠，1脚负极 | RGB | rgb灯珠 | 6 | 510
W25Q32JVSNIQ | W25Q32JVSNIQ | 芯片 | 1 | 90
SOT23-3 | S8050(NPN) | 芯片 | 5 | 450
SOT23-5 | TPS3823-30DBVT | 芯片 | 1 | 90
SOT223 | TLV1117-33IDCY | 芯片 | 1 | 90
SOT-23-6 | RT9011-BM-PJ6 | 芯片 | 1 | 90
XH_2_54_2P | CON2 | 接插件 | 1 | 85

## 汇总
Bill of Material Report (Condensed)
封装 | 参数型号 | 类型 | 数量 | 采购数量
C0402 | 22pF/6.3V(10%) | 陶瓷电容 | 2 | 200 | 0.15 | 30
C0402 | 100pF/6.3V(10%) | 陶瓷电容 | 1 | 100 | 0.15 | 15
C0402 | 0.1uF/6.3V(10%) | 陶瓷电容 | 5 | 500 | 0.15 | 75
C0402 | 10nF/6.3V(10%) | 陶瓷电容 | 2 | 200 | 0.15 | 30
C0402 | 3.3nF/6.3V(10%) | 陶瓷电容 | 1 | 100 | 0.15 | 15
C0402 | 1uF/10V(20%) | 陶瓷电容 | 6 | 600 | 0.15 | 90
C0402 | 10uF/6.3V(20%) | 陶瓷电容 | 2 | 200 | 0.15 | 30
C0402 | 6.8pF误差0.25pF | 陶瓷电容 | 1 | 100 | 0.15 | 15
C0402 | 2.4pF误差0.25pF | 陶瓷电容 | 1 | 100 | 0.15 | 15
C0603 | 10uF/10V(20%) | 陶瓷电容 | 3 | 300 | 0.3 | 90
C0603 | 4.7uF/10V(20%) | 陶瓷电容 | 2 | 200 | 0.3 | 60
C0603 | 10uF/16V | 陶瓷电容 | 1 | 100 | 0.3 | 30
C0603 | 0.1uF/16V | 陶瓷电容 | 4 | 400 | 0.2 | 80
C1206 | 47uF/6.3V(20%) | 陶瓷电容 | 1 | 100 | 0.8 | 80
C1206 | 22uF/16V | 陶瓷电容 | 1 | 100 | 0.8 | 80
2.54mm*4pin直插弯针排针 | CON4 | 接插件 | 1 | 100 | 0.3 | 30
CRY_3225 | 40MHz+/-10ppm | 无源晶振 | 1 | 85 | 1 | 85 | 22pF
ECT8180001581 | IPEX | 接插件 | 1 | 100 | 0.5 | 50 | 1代
3X6按键2pin | SW PUSHBUTTON | 接插件 | 2 | 170 | 0.3 | 51
0.5mm*24pin下接触翻盖接插件 | FFC_24P_0P5 | 接插件 | 1 | 85 | 0.5 | 42.5
R0402 | 2.4nH | 电感 | 1 | 100 | 0.5 | 50
R0402 | 2.0nH | 电感 | 1 | 100 | 0.5 | 50
R0402 | 20K(5%) | 电阻 | 1 | 100 | 0.1 | 10
R0402 | 51R(5%) | 电阻 | 1 | 100 | 0.1 | 10
R0402 | 499R(1%) | 电阻 | 1 | 100 | 0.1 | 10
R0402 | 10K(1%) | 电阻 | 1 | 100 | 0.1 | 10
R0402 | 10K(1%) | 电阻 | 3 | 300 | 0.1 | 30
R0402 | 12K(1%) | 电阻 | 2 | 200 | 0.1 | 20
R0402 | 3.3K(5%) | 电阻 | 2 | 200 | 0.1 | 20
R0402 | 51 | 电阻 | 18 | 1800 | 0.05 | 90
5.0x5.0mm rgb灯珠，1脚负极 | RGB | rgb灯珠 | 6 | 510 | 0.35 | 178.5
GD25Q32CSIG | GD25Q32CSIG | 芯片 | 1 | 90 | 1.8 | 162
SOT23-3 | S8050(NPN) | 芯片 | 5 | 450 | 0.15 | 67.5
SOT23-5 | TPS3813K33DBVT | 芯片 | 1 | 90 | 3 | 270
SOT223 | TLV1117-33IDCY | 芯片 | 1 | 90 | 1.5 | 135
SOT-23-6 | RT9011-BM-PJ6 | 芯片 | 1 | 90 | 1.5 | 135
2.54mm*2Pin直插座 | CON2 | 接插件 | 1 | 85 | 0.2 | 17
[5 empty] | 金额 | 2258.5
[5 empty] | 税钱 | 112.5
[5 empty] | 总金额 | 2371
[5 empty] | 制版 | 523
[5 empty] | smt | 750
外壳 |  |  | 1 | 80 | 外壳 | 1040 | 有发票
[5 empty] | 芯片 | 1180 | 有发票
wifi天线 |  |  | 1 | 90 | 天线 | 160 | 有发票
camera |  |  | 1 | 80 | 摄像头 | 4240 | 有发票
磁铁 |  |  | 2 | 180 | 磁铁 | 308 | 有发票
B7000胶水 |  |  |  | 0 | B7000胶水 | 32 | 无发票
电源适配器 |  |  | 1 | 85 | 电源适配器 | 139 | 10个价格
M2螺丝 |  |  | 2 | 200 | M2螺丝 | 28 | 无发票
usb裸线 |  |  | 1 | 100 | usb裸线 | 320 | 无发票
fpc软排线异面 |  |  | 1 | 100 | fpc软排线异面 | 45 | 无发票
尼龙隔离柱 |  |  | 2 | 200 | 尼龙隔离柱 | 34 | 元无发票
158
[6 empty] | 598 |  | 459 | 301
459
9990
117.5294

## 采购2
PSRAM64H | PSRAM64H | 芯片 | 1 | 90
ESP32-D0WD | ESP32-D0WD | 芯片 | 1 | 90
|  |  |  | 0 |  |  | 1180
wifi天线 |  |  | 1 | 90 | https://item.taobao.com/item.htm?spm=a1z10.1-c.w4004-17153397187.2.597b3255dl23pY&id=588078643420 | 160.6有发票 | 160.6
camera |  |  | 1 | 80 |  |  | 4240
磁铁 | 20*3mm |  | 2 | 180 | https://item.taobao.com/item.htm?id=522847587005&tracelogww=ltckbburl | 308有发票 | 308
B7000胶水 |  |  |  | 0
电源适配器 |  |  | 1 | 85 |  | 10个价格 | 139
外壳 |  |  | 1 | 80
M2螺丝 |  |  | 2 | 200 | https://detail.tmall.com/item.htm?spm=a230r.1.14.20.16231df9d8Z7RW&id=39414358154&ns=1&abbucket=13&skuId=53260282544 | 9元无 | 9
usb裸线 |  |  | 1 | 100 |  | 217元无发票 | 217
fpc软排线异面 |  |  | 1 | 100 |  | 21无发票
尼龙隔离柱 |  |  | 2 | 200 |  | 24元无发票 | 24
注意： 塑料件以及灯珠注意焊接温度
pcb制版费 | [5 empty] | 有发票 | 523
smt贴片费 | [5 empty] | 750
2371
250