## controller_V1.3.1
Comment | Description | Designator | Footprint | LibRef | Quantity
1uF | Capacitor | C1, C27, C54, C156 | 0603C | CAP | 4
0.1uF | Capacitor, C | C2, C6, C7, C8, C17, C25, C45, C46, C47, C49, C57, C58, C68, C73, C85, C86, C87, C88, C89, C90, C91, C93, C95, C98, C102, C104, C106, C107, C109, C110, C111, C121, C133, C138, C144, C147, C157, C160, C161, C163, C164 | 0603C | Cap, C | 41
220nF | Capacitor | C3, C4, C5, C13, C21 | 0805C | Cap | 5
1nF/2kV | Capacitor | C15, C62 | 1206C | CAP | 2
10nF/50V | Capacitor | C16, C18, C19, C20, C22, C23, C24, C26, C56, C63, C65, C76, C78, C79, C80, C108 | 0603C | Cap | 16
20p | Capacitor | C41, C118 | 0603c | CAP | 2
22nF | Capacitor | C43, C151 | 0805C | Cap | 2
220uF/50V | Polarized Capacitor (Radial) | C44, C113 | Φ10×10 | Cap Pol1 | 2
4.7pF | Capacitor | C48, C59, C153, C159 | 0603C | Cap | 4
22uF/10V | Capacitor | C67, C143, C145, C162 | 1210C | CAP | 4
0.01uF | Capacitor | C84, C137 | 0603C | Cap | 2
100nF/50V | Capacitor | C114 | 0603C | Cap | 1
33pF/50V | Capacitor | C115 | 0603C | Cap | 1
NC | Capacitor | C116, C117 | 0603c | Cap | 2
2.2uF/50V | Capacitor | C119, C122 | 0603C | Cap | 2
0.1uF/50V | Capacitor | C120, C123, C124, C125, C126, C127, C128, C141, C146 | 0603C | Cap | 9
1uF/50V | Capacitor | C134 | 1210C | Cap | 1
4.7uF/50V | Capacitor | C135 | 1210C | Cap | 1
10uF/50V | Capacitor | C136 | 1210C | Cap | 1
470uF/50V | Polarized Capacitor (Radial) | C142 | Φ10×10 | Cap Pol1 | 1
0.1uF/10V | Capacitor | C168 | 0603c | Cap | 1
SS14 | Default Diode | D1, D2, D3, D5, D6, D7, D9, D10, D11, D12, D72 | DO-214AC | Diode | 11
LL4148 | VISHAY,LL4148,圆柱体MiniMELF100V/2A,ROHS | D4, D13, D14, D15, D16, D17, D18, D19, D20, D21, D23, D24, D25, D27, D28, D29, D30, D31, D32, D33, D34, D36, D37, D38, D39, D40, D41, D42, D43, D45, D49 | DO-213AB/LL34/MiniMELF | LL4148 | 31
SMCJ30CA | Schottky Diode | D26 | SMC | DIODE S | 1
SS54 | Schottky Diode | D35 | SMC | DIODE S | 1
SMCJ36CA | SMBJ36CA | D52, D76 | SMC | D Zener | 2
5.1V | Schottky Diode | D69, D71 | SMA | DIODE S | 2
SMBJ6.5A | Schottky Diode | D78, D79 | SMB | DIODE S | 2
10uF/16V | Electrolytic Capacitor | E13, E14 | C3528 | ELECTRO1 | 2
100uF/50V | Polarized Capacitor (Radial) | E138 | Φ10×10 | Cap Pol1 | 1
47uF/50V | Polarized Capacitor (Radial) | E147 | Φ10×10 | Cap Pol1 | 1
1.5A | Fuse | F1 | 1812-F | Fuse 1 | 1
1A | Fuse | F2 | 0805r | Fuse 1 | 1
3A | Fuse | F3 | 1812-F | Fuse 1 | 1
1A | Fuse | F4 | 1812-F | Fuse 1 | 1
SMD1210P020TS | Fuse | F7, F8 | 1206R | Fuse 1 | 2
JWWBW2012 M600HT |  | FB1, FB2, FB4, FB5, FB6 | 0805R | FB | 5
JWWBW2012 M600HT |  | FB7, FB8 | 0805CZ | FB | 2
G2RL-1-H | Single-Pole Dual-Throw Relay | K1, K3, K4, K6, K7, K9, K10, K12, K13, K14, K15, K16, K17, K18, K19 | G2RL-1-H | Relay-SPDT | 15
CDRH105NP-100NC |  | L3 | CDRH105 | INDUCTOR | 1
LED_Green_19-217 |  | LD1, LD3 | 0603LED | LED_Green_19-217 | 2
5V |  | LED2, LED17 | 0603LED | LED | 2
MHDR1X12 | Header, 12-Pin | P1, P5 | 2ETYR-5.08-12P-14-100 | MHDR1X12 | 2
Header 9 | Header, 9-Pin | P3, P11 | 2ETYR-5.08-09P-14-100 | Header 9 | 2
Header 3 | Header, 3-Pin | P6, P10 | 2ETYR-5.08-03P-14-100 | Header 3 | 2
MHDR1X15 | Header, 15-Pin | P7, P8 | 2ETYR-5.08-15P-14-100 | MHDR1X15 | 2
Header 4 | Header, 4-Pin | P9 | 2ETYR-5.08-04P-14-100 | Header 4 | 1
Header 4 | Header, 4-Pin | P22 | HDR1X4 | Header 4 | 1
Header 5 | Header, 5-Pin | P24 | KH-SMA-KE-Z | Header 5 | 1
SQ3419AEEV-T1_GE3 | Automotive P-Channel MOSFET, 6.9 A, 40 V, -55 to 175 degC, 6-Pin TSOP, RoHS, Tape and Reel | Q1, Q2 | VISH-TSOP-6_V | SQ3419AEEV-T1_GE3 | 2
MMBT3904 |  | Q3, Q4, Q5, Q6 | SOT23-3 | NPN_MMBT3904 | 4
51K |  | R1, R2, R3, R4, R7, R8, R23, R24, R29, R30, R44, R45, R122, R123, R125, R126, R129, R133, R137, R141, R145, R149, R151, R153, R155, R157, R159 | 0603R | Res0805M | 27
49.9R_1% |  | R5, R6, R11, R12, R13, R14, R17, R18, R80, R89 | 0805R | Res0805M | 10
3.3K |  | R9, R15, R31, R33, R35, R38, R42, R46, R81, R86, R92, R96, R108, R113, R115, R117 | 0603R | Res0805M | 16
5.1K | [NoValue], R | R10, R16, R19, R32, R34, R36, R41, R43, R47, R73, R75, R82, R87, R93, R97, R102, R109, R114, R116, R118, R189 | 0603R | Res0805M, R | 21
1.5K |  | R20, R190 | 0603R | Res0805M | 2
100K | [NoValue], Resistor | R22, R179 | 0603R | Res0805M, Res1 | 2
10K | [NoValue], R | R25, R168, R227 | 0603r | Res0805M, R | 3
1K | [NoValue], R | R37, R76, R164, R170, R171, R184, R192, R193, R194, R195, R199, R200, R204, R205, R206, R207, R211, R212, R216, R217, R218, R219, R223, R224 | 0603R | RES0603, R | 24
100 | R, [NoValue] | R39, R48 | 0603R | R, Res0805M | 2
0 |  | R40 | 0603r | RES0603 | 1
510 |  | R49, R107, R124, R127, R128, R131, R135, R139, R142, R147, R150, R152, R154, R156, R158, R160 | 0603R | RES2 | 16
1M |  | R64 | 0603R | RES0603 | 1
120 | R | R110 | 0603R | R | 1
10R/5% | Resistor | R111, R120, R121 | 0603r | Res2 | 3
4.7K |  | R162, R165 | 0603R | RES0603 | 2
47K |  | R163, R166 | 0603r | RES0603 | 2
120K/1% | R | R180, R185 | 0603R | R | 2
51K/1% | R | R181 | 0603R | R | 1
100K/1% | R | R183 | 0603R | R | 1
71.5K/1% | R | R186 | 0603R | R | 1
10R/5%/NC | Resistor | R226 | 0603r | Res2 | 1
nano sim |  | SIM1 | NANO SIM | nano sim | 1
TP |  | T1, T3, T4 | M3 | TP | 3
TP |  | T6, T7 | m2.5 | TP | 2
TEST_POINT |  | TP1, TP3, TP6, TP8, TP18 | TPD | TEST_POINT | 5
LT1790-2.5 | 2.5V Micropower SOT-23 Low Dropout Reference | U1, U56 | SOT23-6 | LT1790-2.5 | 2
TLV2454IPW | Quad High-speed, Ultra Low-power, Single-Supply TTL comparator | U2, U3 | TSSOP14 | MAX908EPD | 2
ADS1158 | 16-Channel, 16-Bit Analog-to-Digital Converter | U4, U54 | S-PVFQN-N48 | ADS1158 | 2
LM22676MRE-5.0/NOPB |  | U6 | SOP127P600X168_HS-8N | LM22676MR-5.0 | 1
TLP291-4 |  | U7, U8, U17, U25 | SOP16-T | TLP281-4 | 4
ISO7241C |  | U9, U10, U18 | SOIC16 | ISO7241C | 3
ISO3080 |  | U12 | SO-16 | ISO3080 | 1
AIR780EX |  | U13 | AIR780EX | AIR780EX | 1
SMF05C |  | U14 | sc70-6l | SMF05C | 1
VRB2405S-6WR3 |  | U15 | PWRM-TH_VRB2405S-6WR3 | VRB2405S-6WR3_1 | 1
AQY210S | 4-Pin Phototransistor Optocoupler | U16, U19, U20, U21, U23, U29, U31, U33, U35, U37, U38, U39, U40, U41, U42, U46 | sop4 | Optoisolator1 | 16
SN74HC595DBR |  | U22, U28 | SSOP16 | 74HC595 | 2
STM32F405RGT6 | ARM Cortex-M4 32-bit MCU+FPU, 210 DMIPS, 1024 kB Flash, 192 kB Internal RAM, 51 I/Os, 64-pin LQFP, -40 to 85 degC, Tray | U44 | LQFP-64 | STM32F405RGT6 | 1
MIC29302 |  | U50, U52 | TO228P1435X457-6N | MIC29302 | 2
32768 | Crystal Oscillator | X2, X3 | A | XTAL | 2
8MHz | HC49S-8MHz | Y1 | CRAY_5032 | CRYSTAL | 1