## BOM Report
| 材料单 | 北京七特科技有限公司
| 文件名: | 串口mcu板V1.21.PcbDoc
时间: | 2017/7/26 | 23:25:44
序号 | 规格描述 | 器件位置 | 封装 | 数量 | 备注
| 20pF | C1, C2 | 封装:0805 | 2
| 0.1uF | C3, C4, C5, C6, C7, C8, C9, C10, C12, C14 | 封装:0805 | 10
| 100uF/6.3V | C11 | 3216 | 1
| 100uF/35V | C13 | ECS6.3/6.6 | 1
| SS34 | D1 | SMA_DO-214AC | 1
| 红色发光二极管 | D2 | 封装:0805 | 1
| RLM102-201M | D3, D4 | RLM102 | 2 | 找不到就不焊接
| SMFJ15 | D5, D6 | SOD-123 | 2 | 找不到就不焊接
| SMD0603P010TF | F2, F3 | 封装:0603 | 2
| FPC 1mm间距9P | P1, P2, P3 | FPC-9B | 3
| 5264直插2P | P4 | 5264-2 | 1
| XH直插座：3P | P5 | B3B-XH-A | 1
| XH直插座：2P | P6, P7, P8 | B2B-XH-A | 3
| AO3401 | Q1, Q3, Q5 | SOT-23 | 3
| 9013 | Q2, Q4, Q6 | sot-23 | 3
| 10K | R1, R3, R4, R5, R6, R7, R8 | 封装:0805 | 7
| 1K | R2 | 封装:0805 | 1
| STM32F105R | U1 | LQFP64_M | 1
| MAX3232 | U2 | SO16 | 1
| AS1117-3V3 | U3 | SOT223_L | 1
| 25MHz | X1 | SMD2_50X32 | 1

## 焊接工艺
焊接工艺单 （共两页）
焊接完全可以轻松做到高合格率，只是大家不注意前期准备细节罢了！
为了高效的为贵司提供优质产品，请务必仔细填写及注意以下信息，选中项请黄色填充。实践证明：80%的沟通电话都是确认以下信息
公司名称 |  |  | 产品名称 |  | (新单) | (返单)
焊接数量 |  |  | 要求到货时间 |  | (加急) | (正常)
焊接工艺 | (含铅) | (无铅) | 技术联系人 |  | 联系电话
插件焊丝 | (水溶) | (免洗) | 建议免洗：免洗焊丝对焊点的保护要优于水溶
钢网来源 | (自带钢网) | (我司制作) | (原有钢网) | 建议：由我司制作，已符合工艺要求
有无样板图片 | （有） | （无） | 参照说明 | （完全按） | （仅供参考以实际BOM为准）
焊接方式 | (手焊) | (机贴) | 收货地址
剩余物料处理 | （全部返回） | （盘料存厂） | 建议：全部返回
特殊工艺说明
焊接注意事项一定要在此页或者BOM表页注明，不要跟业务员交代，业务员每天处理大量订单，容易忘记，希望理解