## BOM Report
| 材料单 | 北京七特科技有限公司
| 文件名: | 串口板2.0.PcbDoc
时间: | 2022/5/25 | 20:27:34
序号 | 规格描述 | 器件位置 | 封装 | 数量 | 备注
1 | 20pF | C1, C2 | 封装:0603 | 2
2 | 0.1uF | C3, C4, C5, C6, C7, C9, C15, C20, C12, C16, C17, C18, C19 | 封装:0603 | 13
3 | 10uF/16V | C8, C10 | 3216 | 2
4 | 1uF | C11 | 封装:0603 | 1
5 | 10nF | C13 | 封装:0603 | 1
6 | 10uF | C14 | 封装:3216 | 1
7 | 100uF/25V | C21 | ECS6.3/6.6 | 1
8 | 兰色发光二极管 | D1, D4, D5, D6 | 封装:0805 | 4
9 | SS54 | D2 | SMA_DO-214AC | 1
10 | SMF5.0A | D3 | SOD-123 | 1
11 | SM712 | D7 | sot-23 | 1
12 | 1N4148 | D8 | SOD-123 | 1
13 | 30mA PPTC | F1, F2 | 1608 | 2
14 | SWD | J1 | ch2.5/5 | 1
15 | KF2EDGV-5.08/4 | J2 | KF2EDGV-5.08/4 | 1
16 | USB | J3 | ch2.5/4 | 1 | 选择焊接其中一个：J3接线好接 J4调试方便
17 | USB | J4 | USB-A-M | 1
18 | FPC-10 | P1 | FPC-10B | 1
19 | FPC-9 | P2 | FPC-9B | 1
20 | 3.81间距弯可拔 插绿端子4P | P3, P4, P5, P6, P7, P8 | KF2EDGV-3.81/4 | 6
21 | 3.81间距可拔 插绿端子3P | P9 | KF2EDGV-3.81/3 | 1
22 | 3.81间距弯查绿端子 | P10, P11, P12 | KF128-3.81-2P | 3
23 | 5264-6 | P13 | 5264-6 | 1
24 | 5264-2 | P14 | 5264-2 | 1
25 | AO4882 | Q1, Q2, Q7, Q8, Q13, Q14 | so8 | 6
26 | 贴片三极管9013 | Q3, Q4, Q5, Q6, Q9, Q10, Q11, Q12, Q15, Q16, Q17, Q18, Q19, Q20, Q21, Q22, Q23, Q24, Q25 | sot-23 | 19
27 | 10K | R1, R8, R9, R10, R11, R20, R21, R22, R23, R32, R33, R34, R35, R41, R49, R51，R54 | 封装:0603 | 17
28 | 1K | R2, R3, R6, R7, R14, R15, R18, R19, R26, R27, R30, R31, R42, R43, R44, R45 | 封装:0603 | 16
29 | 5K6 | R4, R5, R12, R13, R16, R17, R24, R25, R28, R29, R36, R37, R46, R47, R48 | 封装:0603 | 15
30 | 2K | R38, R39, R56, R57 | 封装:0603 | 4
31 | 33R | R40, R55，R52, R53 | 封装:0603 | 4
32 | 120R | R50 | 封装:0603 | 1
33 | STM32F105RCT6 | U1 | LQFP64_M | 1
34 | 光耦EL357 | U2, U3, U4, U5, U6, U7, U8, U9, U10, U11, U12, U13 | SOP-4 | 12
35 | 1205S-1W | U14 | B0505S | 1
36 | 1209S-2W | U15 | B0505S | 1
37 | AMS1117-3.3V | U16 | SOT223_L | 1
38 | SN74LVC1G04DBVRG4 | U17, U25 | SOT-23-5 | 2
39 | ADUM1201 | U18, U23, U26 | so8 | 3
40 | SN65HVD11DR | U24 | so8 | 1
41 | CP2102 | U27 | QFN-28 | 1
42 | 25MHz | X1 | SMD2_50X32 | 1

## 焊接工艺
焊接工艺单 （共两页）
焊接完全可以轻松做到高合格率，只是大家不注意前期准备细节罢了！
为了高效的为贵司提供优质产品，请务必仔细填写及注意以下信息，选中项请黄色填充。实践证明：80%的沟通电话都是确认以下信息
公司名称 |  |  | 产品名称 |  | (新单) | (返单)
焊接数量 |  |  | 要求到货时间 |  | (加急) | (正常)
焊接工艺 | (含铅) | (无铅) | 技术联系人 |  | 联系电话
插件焊丝 | (水溶) | (免洗) | 建议免洗：免洗焊丝对焊点的保护要优于水溶
钢网来源 | (自带钢网) | (我司制作) | (原有钢网) | 建议：由我司制作，已符合工艺要求
有无样板图片 | （有） | （无） | 参照说明 | （完全按） | （仅供参考以实际BOM为准）
焊接方式 | (手焊) | (机贴) | 收货地址
剩余物料处理 | （全部返回） | （盘料存厂） | 建议：全部返回
特殊工艺说明
焊接注意事项一定要在此页或者BOM表页注明，不要跟业务员交代，业务员每天处理大量订单，容易忘记，希望理解