## BOM Report
| 材料单 | 北京七特科技有限公司
| 文件名: | 硅光电池AD采集10通道.PcbDoc
时间: | 2022/5/25 | 20:46:51
序号 | 规格描述 | 器件位置 | 封装 | 数量 | 备注
1 | 10uF | C1, C3, 'C7,C16, C19, C21, C23, C25, C27, C33, C35, C37, C39, C45, C47, C49, C51, C57, C59, C61, C63, C69, C71, C73, C75 | 封装:3216 | 25
2 | 100nF | C2, C4, C5, C6, C8, C11, C12, C14, C17, C20, C22, C24, C26, C28, C29, C30, C31, C32, C34, C36, C38, C40, C41, C42, C43, C44, C46, C48, C50, C52, C53, C54, C55, C56, C58, C60, C62, C64, C65, C66, C67, C68, C70, C72, C74, C76, C77, C78, C79, C80 | 封装:0603 | 50
3 | 15p | C9, C10 | 封装:0603 | 2
4 | 100uF/16V | C13, C15, C18 | 封装:7343 | 3
5 | 硅光电池 | D1, D2, D3, D4, D5, D6, D7, D8, D9, D10 | SiBat9X11 | 10
6 | GZ2012D121TF | L1, L2, L3, L4 | 封装:0805 | 4
7 | FPC-10 | P1 | FPC-10A | 1
8 | 10K | R1, R2 | 封装:0603 | 2
9 | 10M | R3, R4, R9, R10, R15, R16, R21, R22, R27, R28 | 封装:0603 | 10 | 序号11电阻确定大小后，同序号11
10 | 1K | R5, R6, R11, R12, R17, R18, R23, R24, R29, R30 | 封装:0603 | 10
11 | 10K | R7, R8, R13, R14, R19, R20, R25, R26, R31, R32 | 封装:0805 | 10 | 反馈电阻，根据实际调试确定电阻大小
12 | REF192 | U1 | so8 | 1
13 | XC6206P332MR | U2 | sot-23 | 1
14 | CD4051 | U3, U6 | SO16 | 2
15 | AD7705 | U4 | SO16宽 | 1
16 | SN74LVC1G04DBVRG4 | U5 | sot-23-5 | 1
17 | ICL7662 | U7 | so8 | 1
18 | 79L05 | U8 | SOT89L | 1
19 | 78L05 | U9 | SOT89L | 1
20 | AD8638 | U10, U11, U14, U15, U18, U19, U22, U23, U26, U27 | SOT-23-5 | 10
21 | LMV321 | U12, U13, U16, U17, U20, U21, U24, U25, U28, U29 | SOT-23-5 | 10
22 | 1.8432MMhz | X1 | XTAL1 | 1

## 焊接工艺
焊接工艺单 （共两页）
焊接完全可以轻松做到高合格率，只是大家不注意前期准备细节罢了！
为了高效的为贵司提供优质产品，请务必仔细填写及注意以下信息，选中项请黄色填充。实践证明：80%的沟通电话都是确认以下信息
公司名称 |  |  | 产品名称 |  | (新单) | (返单)
焊接数量 |  |  | 要求到货时间 |  | (加急) | (正常)
焊接工艺 | (含铅) | (无铅) | 技术联系人 |  | 联系电话
插件焊丝 | (水溶) | (免洗) | 建议免洗：免洗焊丝对焊点的保护要优于水溶
钢网来源 | (自带钢网) | (我司制作) | (原有钢网) | 建议：由我司制作，已符合工艺要求
有无样板图片 | （有） | （无） | 参照说明 | （完全按） | （仅供参考以实际BOM为准）
焊接方式 | (手焊) | (机贴) | 收货地址
剩余物料处理 | （全部返回） | （盘料存厂） | 建议：全部返回
特殊工艺说明
焊接注意事项一定要在此页或者BOM表页注明，不要跟业务员交代，业务员每天处理大量订单，容易忘记，希望理解